## 设施蔬菜节本增效配套用房及场地维修改造工程
表1 工程具体内容
项目名称：淮安市现代农业科技示范园配套设施维修改造工程
总说明： 1.本清单为工程范围及最低技术要求说明，投标单位报价应基于本清单内容。 2.本清单所有项目报价均为全费用综合单价，包含但不限于：材料费、人工费（含高空作业）、机械费、运输费（含材料场内二次搬运）、辅材费、管理费、利润、措施费、安全文明施工费、施工垃圾清理及外运至合规消纳点、税金（增值税专用发票）。人工、安装、施工等一切费用已包含在报价中，除合同另有约定外，采购人不再支付任何其他费用。 3.报价人应结合现场踏勘情况及本清单要求进行综合报价，不得以清单未列明某项工序为由要求增加费用。 4本清单所列工程量为采购人估算量，仅供报价参考。报价人应自行踏勘现场，复核工程量及施工条件。中标后，合同总价固定，不因任何工程量增减或清单项目的疏漏而调整（采购人提出的设计变更除外）。报价人一旦报价即视为已完全理解并接受此条款。
序号 | 项目名称 | 规格 / 特征描述 | 单位 | 数量
一、屋面维修工程
1 | 结构木方 | 不小于4cm×9cm防腐木方，用于龙骨加固，防腐处理 | m | 32
2 | 封边木板 | 不小于9cm宽实木板，用于边缘收口。 | m | 32
3 | 加强木板 | 12cm宽实木板，用于受力点加固。 | m | 13
4 | 屋面铺设板 | 1.1cm 厚板材满铺，含基层处理 | ㎡ | 75
5 | 旧屋面平整 | 原有破损屋面材料拆除、清理、垃圾清运至指定地点。 | 项 | 1
6 | 防腐处理 | 木结构专用防腐剂涂刷两遍。 | 批 | 1
7 | 防火处理 | 木结构专用防火涂料，符合消防要求。 | 批 | 1
8 | 辅材 | 包含且不限于：气枪钉、钢钉、洋钉、结构胶等完成本工程所需的全部常规辅材。 | 批 | 1
二、新建板房工程
1 | 场地平整 | 面砖、种植池拆除，原土夯实平整 | ㎡ | 320
2 | 地面硬化 | C25商品混凝土，浇筑厚度5cm，振捣、养护、找平 | ㎡ | 320
3 | 活动板房主体 | K式活动房。墙体板材：50mm厚岩棉夹芯板（A级防火），双面彩钢皮厚度≥0.25mm；钢骨架：常规轻型冷镀锌钢管；尺寸：总长32米、宽7米、高3.5米，内部分隔为8m+8m+16m三间；含简易水泥基础、运输、搬运、整体安装 | ㎡ | 498
4 | 车间分配电箱 | 每台含63A分路空开、漏电保护器，支持380V及220V双向电路，品牌：正泰或德力西（或同等档次） | 台 | 3
5 | 动力分支电缆 | YJV 4×6mm² 国标铜芯电缆，含电缆头制作，品牌：江南电缆或同等国标优质品牌 | 米 | 40
6 | 照明分支电缆 | BV 1.5mm² 国标铜芯线，品牌：江南电缆或同等国标优质品牌 | 米 | 200
7 | 普通插座电缆 | BV 4mm² 国标铜芯线，品牌：江南电缆或同等国标优质品牌 | 米 | 400
8 | 照明灯具 | LED UFO工矿灯，功率100W，带吊链/吊绳，品牌：佛山照明/欧普/雷士或同等中端品牌 | 套 | 16
9 | 工业插座面板 | 明装工业面板，含底盒，10A五孔18个+16A三孔3个 | 批 | 1
10 | 敷设保护材料 | PVC阻燃线槽（约30×15mm，厚≥0.9mm），按需敷设 | 批 | 1
三、水池平整工程
1 | 池底回填 | 清除原水池周边结构、杂物，土方回填，分层夯实 | ㎡ | 177
2 | 基层修补 | 水泥砂浆找平层，厚度3-5cm，M15砂浆，抹面、收光 | ㎡ | 177
3 | 地面铺砖 | 利旧：使用拆除的原地面面砖，新做水泥砂浆结合层铺贴，勾缝 | ㎡ | 177
四、会议室舞台平整工程
1 | 旧舞台拆除 | 拆除原有旧舞台混凝土地砖结构及基层，垃圾外运 | 项 | 1
2 | 地面找平 | 水泥砂浆找平层，厚度3-5cm，抹面 | ㎡ | 25.8
3 | 地面铺砖 | 铺贴抛光砖/玻化砖，与原地砖花色尽量接近，含辅料 | ㎡ | 25.8
4 | 踢脚线 | 瓷砖踢脚线，高度50cm | m | 14.4
5 | 分配电箱 | 含100A分路空开、漏电保护器，支持380V及220V双向电路，品牌：正泰或德力西（或同等档次） | 台 | 1
6 | 动力分支电缆 | YJV 4×35mm² 国标铜芯电缆，品牌：江南电缆或同等国标优质品牌 | 米 | 15
7 | 动力分支电缆 | YJV 4×10mm² 国标铜芯电缆，品牌：江南电缆或同等国标优质品牌 | 米 | 30
8 | 普通设备电缆 | YJV 4×6mm² 国标铜芯电缆，用于设备供电，品牌：江南电缆或同等国标优质品牌 | 米 | 300