## 数据
序号 | 机具大类 | 机具小类 | 机具品目 | 分档名称 | 企业名称 | 产品名称 | 机具型号 | 发动机信息 | 产品投档配置和参数 | 功率（kW） | 机具类型 | 有效截止日期 | 企业所属省份 | 评阅意见 | 备注 | 翻倾防护装置强度检验报告编号 | 翻倾防护装置强度检验报告检测机构 | 可靠性试验报告编号 | 可靠性试验报告检测机构
1 | 耕整地机械 | 耕地机械 | 犁 | 犁体幅宽35cm及以上,3-4铧翻转犁 | 河北航悦植保机械有限公司 | 液压翻转犁 | 1LF-440 |  | 犁体幅宽：40 cm; 铧体个数：4铧 | 0 | 购机补贴(非通用类) | 2030-12-21 | 河北省 | 评阅通过
2 | 耕整地机械 | 耕地机械 | 犁 | 犁体幅宽35cm及以上,3-4铧翻转犁 | 河北冀农农机具有限公司 | 液压翻转犁 | 1LF-340 |  | 单体幅宽40cm，犁体数量：左右各3个，翻转机构型式：液压翻转 | 0 | 购机补贴(非通用类) | 2029-08-29 | 河北省 | 评阅通过
3 | 耕整地机械 | 耕地机械 | 犁 | 犁体幅宽35cm及以上,3-4铧翻转犁 | 河北凯丰农业机械有限公司 | 液压翻转犁 | 1LF-440 |  | 犁体幅宽：40 cm; 铧体个数：4 铧 | 0 | 购机补贴(非通用类) | 2030-10-31 | 河北省 | 评阅通过
4 | 耕整地机械 | 耕地机械 | 犁 | 犁体幅宽35cm及以上,3-4铧翻转犁 | 河北凯肯农业机械有限公司 | 液压翻转犁 | 1LF-440 |  | 犁体幅宽：40 cm; 铧体个数：4铧 | 0 | 购机补贴(非通用类) | 2030-10-31 | 河北省 | 评阅通过
5 | 耕整地机械 | 耕地机械 | 犁 | 犁体幅宽35cm及以上,3-4铧翻转犁 | 河北农源农业机械制造有限公司 | 液压翻转犁 | 1LYFT-435 |  | 犁体幅宽：35cm,犁体数量：左右各4个，翻转机构型式：液压式，全翻转式 | 0 | 购机补贴(非通用类) | 2030-12-29 | 河北省 | 评阅通过
6 | 耕整地机械 | 耕地机械 | 犁 | 犁体幅宽35cm及以上,3-4铧翻转犁 | 河北农源农业机械制造有限公司 | 液压翻转犁 | 1LYFT-450 |  | 犁体幅宽:50cm;犁体数量：左右各4个，翻转机构型式：液压式，全翻转式 | 0 | 购机补贴(非通用类) | 2028-09-27 | 河北省 | 评阅通过
7 | 耕整地机械 | 耕地机械 | 犁 | 犁体幅宽35cm及以上,3-4铧翻转犁 | 河北千凯阔农业机械有限公司 | 液压翻转犁 | 1LYF-360 |  | 1型号名称/1LYF-360液压翻转犁，2结构型式/悬挂式，3工作状态外形尺寸(长×宽×高)mm3940×2425×1870，4配套拖拉机标定功率kW110.2-132.4，5翻转机构型式/液压式，全翻转式，6犁体类型/基本(通用)型，7犁体数量个左右各3，8犁体幅宽mm600，9犁铧类型/可换铧尖型，10犁壁类型/栅条式，11总工作幅宽mm1800，12犁体纵向距离mm1120， | 132.4 | 购机补贴(非通用类) | 2028-06-04 | 河北省 | 评阅通过
8 | 耕整地机械 | 耕地机械 | 犁 | 犁体幅宽35cm及以上,3-4铧翻转犁 | 河北千凯阔农业机械有限公司 | 液压翻转犁 | 1LYF-435Q |  | 1型号名称/1LYF-435Q液压翻转犁，2结构型式/悬挂式，3工作状态外形尺寸(长×宽×高)mm3500×1980×1700，4配套拖拉机标定功率kW65.7-102.9，5翻转机构型式/液压式，全翻转式，6犁体类型/基本(通用)型，7犁体数量个左右各4，8犁体幅宽mm350，9犁铧类型/通用型(凿型)，10犁壁类型/栅条式，11总工作幅宽mm1400，12犁体纵向距离mm720 | 102.9 | 购机补贴(非通用类) | 2028-06-04 | 河北省 | 评阅通过
9 | 耕整地机械 | 耕地机械 | 犁 | 犁体幅宽35cm及以上,3-4铧翻转犁 | 河北千凯阔农业机械有限公司 | 液压翻转犁 | 1LYF-440 |  | 名称/1LYF-440液压翻转犁，2结构型式/悬挂式，3工作状态外形尺寸(长×宽×高)mm4050×2190×1830，4配套拖拉机标定功率kW80.9-132.4，5翻转机构型式/液压式，全翻转式，6犁体类型/基本(通用)型，7犁体数量个左右各4，8犁体幅宽mm400，9犁铧类型/可换铧尖型，10犁壁类型/栅条式，11总工作幅宽mm1600，12犁体纵向距离mm940， | 132.4 | 购机补贴(非通用类) | 2028-06-04 | 河北省 | 评阅通过
10 | 耕整地机械 | 耕地机械 | 犁 | 犁体幅宽35cm及以上,3-4铧翻转犁 | 河北特里森农业机械有限公司 | 液压翻转犁 | 1LF-340 |  | 单体幅宽40cm，犁体数量左右各3个，翻转机构型式：液压翻转 | 0 | 购机补贴(非通用类) | 2030-12-29 | 河北省 | 评阅通过
11 | 耕整地机械 | 耕地机械 | 犁 | 犁体幅宽35cm及以上,3-4铧翻转犁 | 河北特里森农业机械有限公司 | 液压翻转犁 | 1LF-440 |  | 单体幅宽40cm，犁体数量左右各4个，翻转机构型式：液压翻转 | 0 | 购机补贴(非通用类) | 2030-12-29 | 河北省 | 评阅通过
12 | 耕整地机械 | 耕地机械 | 犁 | 犁体幅宽35cm及以上,3-4铧翻转犁 | 河北特里森农业机械有限公司 | 液压翻转调幅犁 | 1LFT-460 |  | 单体幅宽50cm，犁体数量左右各4个，翻转机构型式：液压翻转 | 0 | 购机补贴(非通用类) | 2030-12-29 | 河北省 | 评阅通过
13 | 耕整地机械 | 耕地机械 | 犁 | 犁体幅宽35cm及以上,3-4铧翻转犁 | 河南汉诺威实业有限公司 | 液压翻转犁 | 1LF-435 |  | 项目 单位 设计值 型号名称 / 1LF-435型液压翻转犁 结构型式 / 悬挂式 工作状态外形尺寸（长×宽×高） ㎜ 3020×1850×1570 配套拖拉机标定功率 kW 88.2～110.2 翻转机构型式 / 液压式 、全翻转式 犁体类型 / 基本（通用）型 犁体数量 个 4×2 犁体幅宽 ㎜ 350 犁铧类型 / 通用型（凿型） 犁壁类型 / 栅条式 总工作幅宽 ㎜ 1400 犁体纵向距离 | 0 | 购机补贴(非通用类) | 2027-03-30 | 河南省 | 评阅通过
14 | 耕整地机械 | 耕地机械 | 犁 | 犁体幅宽35cm及以上,3-4铧翻转犁 | 河南汉诺威实业有限公司 | 液压翻转犁 | 1LFY-360 |  | 项目 单位 设计值 型号名称 / 1LFY-360型液压翻转犁 结构型式 / 悬挂式 工作状态外形尺寸（长×宽×高） mm 3960×2240×1780 配套拖拉机标定功率 kW 132～161.7 翻转机构型式 / 液压式；全翻转式 犁体类型 / 基本（通用）型 犁体数量 个 3×2 犁体幅宽 mm 600 犁铧类型 / 通用型（凿型）；可换铧尖型 犁壁类型 / 栅条式 总工作幅宽 mm 180 | 0 | 购机补贴(非通用类) | 2027-07-07 | 河南省 | 评阅通过
15 | 耕整地机械 | 耕地机械 | 犁 | 犁体幅宽35cm及以上,3-4铧翻转犁 | 河南鸿发机械制造有限公司 | 液压翻转犁 | 1LFY-350 |  | 犁体幅宽：50cm；铧体个数：3铧； | 0 | 购机补贴(非通用类) | 2031-03-14 | 河南省 | 评阅通过
16 | 耕整地机械 | 耕地机械 | 犁 | 犁体幅宽35cm及以上,3-4铧翻转犁 | 河南鸿发机械制造有限公司 | 液压翻转犁 | 1LFY-450 |  | 犁体幅宽：50cm；铧体个数：4铧； | 0 | 购机补贴(非通用类) | 2031-03-14 | 河南省 | 评阅通过
17 | 耕整地机械 | 耕地机械 | 犁 | 犁体幅宽35cm及以上,3-4铧翻转犁 | 河南龙神机械制造有限公司 | 液压翻转犁 | 1LF-335 |  | 犁体幅宽：35cm,犁体数量：左右各3个 | 0 | 购机补贴(非通用类) | 2030-10-15 | 河南省 | 评阅通过
18 | 耕整地机械 | 耕地机械 | 犁 | 犁体幅宽35cm及以上,3-4铧翻转犁 | 河南龙神机械制造有限公司 | 液压翻转犁 | 1LF-340 |  | 犁体幅宽：40cm；犁体数量：左右各3个 | 0 | 购机补贴(非通用类) | 2030-10-15 | 河南省 | 评阅通过
19 | 耕整地机械 | 耕地机械 | 犁 | 犁体幅宽35cm及以上,3-4铧翻转犁 | 河南龙神机械制造有限公司 | 液压翻转犁 | 1LF-355 |  | 犁体幅宽：55cm；犁体数量：左右各3个 | 0 | 购机补贴(非通用类) | 2030-10-15 | 河南省 | 评阅通过
20 | 耕整地机械 | 耕地机械 | 犁 | 犁体幅宽35cm及以上,3-4铧翻转犁 | 河南龙神机械制造有限公司 | 液压翻转犁 | 1LF-435 |  | 犁体幅宽：35cm；犁体数量：左右各4个 | 0 | 购机补贴(非通用类) | 2030-10-15 | 河南省 | 评阅通过
21 | 耕整地机械 | 耕地机械 | 犁 | 犁体幅宽35cm及以上,3-4铧翻转犁 | 河南龙神机械制造有限公司 | 液压翻转调幅犁 | 1LFT-350 |  | 犁体幅宽：最小45cm，最大50cm；犁体数量：左右各3个 | 0 | 购机补贴(非通用类) | 2030-10-15 | 河南省 | 评阅通过
22 | 耕整地机械 | 耕地机械 | 犁 | 犁体幅宽35cm及以上,3-4铧翻转犁 | 河南龙神机械制造有限公司 | 液压翻转调幅犁 | 1LFT-360 |  | 犁体幅宽：最小55cm，最大60cm；犁体数量：左右各3个 | 0 | 购机补贴(非通用类) | 2030-10-15 | 河南省 | 评阅通过
23 | 耕整地机械 | 耕地机械 | 犁 | 犁体幅宽35cm及以上,3-4铧翻转犁 | 河南龙神机械制造有限公司 | 液压翻转调幅犁 | 1LFT-450 |  | 犁体幅宽：最小45cm，最大50cm；犁体数量：左右各4个 | 0 | 购机补贴(非通用类) | 2030-10-15 | 河南省 | 评阅通过
24 | 耕整地机械 | 耕地机械 | 犁 | 犁体幅宽35cm及以上,3-4铧翻转犁 | 河南龙神机械制造有限公司 | 液压翻转调幅犁 | 1LFT-460 |  | 犁体幅宽：最小55cm，最大60cm；犁体数量：左右各4个 | 0 | 购机补贴(非通用类) | 2030-10-15 | 河南省 | 评阅通过
25 | 耕整地机械 | 耕地机械 | 犁 | 犁体幅宽35cm及以上,3-4铧翻转犁 | 宁晋县陆风制动装置有限公司 | 液压翻转犁 | 1LF-435 |  | 结构型式 ： 悬挂式 ； 工作状态外形尺寸（长×宽×高） mm ：4200×1600×1700 ； 配套拖拉机标定功率 kW ：94.2-157 ； 翻转机构型式 ： 液压式、全翻转式 ； 犁体数量 个： 4×2 ； 犁体幅宽 mm ：350 ； 犁壁类型 ： 栅条式 ； 总工作幅宽 mm： 1400 ； 犁体纵向距离 mm ：1000 ； | 0 | 购机补贴(非通用类) | 2030-10-31 | 河北省 | 评阅通过
26 | 耕整地机械 | 耕地机械 | 犁 | 犁体幅宽35cm及以上,3-4铧翻转犁 | 宁晋县陆风制动装置有限公司 | 液压翻转犁 | 1LYF-350 |  | 悬挂式 ； 工作状态外形尺寸（长×宽×高） mm： 4200×1950×1800 ； 配套拖拉机标定功率 kW ：117.6-154.35 ； 翻转机构型式 ： 液压式、全翻转式 ； 犁体数量 个 ：3×2 ； 犁体幅宽 mm ：500 ； 犁壁类型 ： 栅条式 ； 总工作幅宽 mm： 1500 ； 犁体纵向距离 mm： 1200 ； | 0 | 购机补贴(非通用类) | 2030-10-31 | 河北省 | 评阅通过
27 | 耕整地机械 | 耕地机械 | 犁 | 犁体幅宽35cm及以上,3-4铧翻转犁 | 任丘市万鹰农业机械有限公司 | 液压翻转犁 | 1LF-440 |  | 犁体幅宽：40 cm; 铧体个数：4铧 | 0 | 购机补贴(非通用类) | 2030-12-21 | 河北省 | 评阅通过
28 | 耕整地机械 | 耕地机械 | 犁 | 犁体幅宽35cm及以上,3-4铧翻转犁 | 山东奥龙农业机械制造有限公司 | 液压翻转犁 | 1LF-440 |  | 犁体幅宽：40cm；犁体数量：4个 | 0 | 购机补贴(非通用类) | 2029-10-24 | 山东省 | 评阅通过
29 | 耕整地机械 | 耕地机械 | 犁 | 犁体幅宽35cm及以上,3-4铧翻转犁 | 山东奥龙农业机械制造有限公司 | 液压翻转调幅犁 | 1LFT-440 |  | 犁体幅宽：35cm；犁体数量：4个 | 0 | 购机补贴(非通用类) | 2029-10-24 | 山东省 | 评阅通过
30 | 耕整地机械 | 耕地机械 | 犁 | 犁体幅宽35cm及以上,3-4铧翻转犁 | 山东奥龙农业机械制造有限公司 | 液压翻转调幅犁 | 1LFT-450 |  | 犁体幅宽：45cm；犁体数量：4个 | 0 | 购机补贴(非通用类) | 2029-10-24 | 山东省 | 评阅通过
31 | 耕整地机械 | 耕地机械 | 犁 | 犁体幅宽35cm及以上,3-4铧翻转犁 | 山东弘泰农业装备有限公司 | 液压翻转犁 | 1LT-360 |  | 犁体幅宽：55cm；犁体数量：3+3；翻转机构型式：液压式 | 0 | 购机补贴(非通用类) | 2030-12-29 | 山东省 | 评阅通过
32 | 耕整地机械 | 耕地机械 | 犁 | 犁体幅宽35cm及以上,3-4铧翻转犁 | 商丘市神龙农机制造有限公司 | 液压翻转犁 | 1LFD-440 |  | 结构形式:悬挂式；外形尺寸mm:3855×2355×1795；与拖拉机配套动力kW:102.9~117.6；翻转机构形式：液压式、全翻转式；犁体类型：基本（通用）型；犁体数量(个):4×2；犁体幅宽(CM):40；犁铧类型：通用型（凿型）；犁壁类型：栅条式；总工作幅宽（mm）：1600；犁体纵向距离（mm）：805 | 0 | 购机补贴(非通用类) | 2030-03-30 | 河南省 | 评阅通过
33 | 耕整地机械 | 耕地机械 | 犁 | 犁体幅宽35cm及以上,3-4铧翻转犁 | 商丘市神龙农机制造有限公司 | 液压翻转犁 | 1LFK-450 |  | 结构形式:悬挂式；外形尺寸mm:4215×2410×1870；与拖拉机配套动力kW:110.3~121.3；翻转机构形式：液压式、全翻转式；犁体类型：基本（通用）型；犁体数量(个):4×2；犁体幅宽(CM):50；犁铧类型：通用型（凿型）、可换向铧尖型；犁壁类型：栅条式；总工作幅宽（mm）：2000；犁体纵向距离（mm）：875 |  | 购机补贴(非通用类) | 2030-03-30 | 河南省 | 评阅通过
34 | 耕整地机械 | 耕地机械 | 犁 | 犁体幅宽35cm及以上,3-4铧翻转犁 | 商丘市神龙农机制造有限公司 | 液压翻转犁 | 1LFS-435 |  | 结构形式:悬挂式；外形尺寸mm:3120×2050×1490；与拖拉机配套动力kW:88.2~95.5；翻转机构形式：液压式、全翻转式；犁体类型：基本（通用）型；犁体数量(个):4×2；犁体幅宽(CM):35；犁铧类型：通用型（凿型）；犁壁类型：栅条式；总工作幅宽（mm）：1400；犁体纵向距离（mm）：590 | 0 | 购机补贴(非通用类) | 2030-03-30 | 河南省 | 评阅通过
35 | 耕整地机械 | 耕地机械 | 犁 | 犁体幅宽35cm及以上,3-4铧翻转犁 | 郑州瑞丰王农业机械有限公司 | 液压翻转犁 | 1LFY-340 |  | 外形尺寸（长×宽×高）（mm）:3550×1850×1750；配套动力（KW）:80.8-102.9；犁体幅宽（mm）：400；犁体数量（个）：3×2 | 0 | 购机补贴(非通用类) | 2030-12-30 | 河南省 | 评阅通过
36 | 耕整地机械 | 耕地机械 | 犁 | 犁体幅宽35cm及以上,3-4铧翻转犁 | 郑州瑞丰王农业机械有限公司 | 液压翻转犁 | 1LFY-350 |  | 外形尺寸（长×宽×高）（mm）:3990×2180×1750；配套动力（KW）:102.9-132.3；犁体幅宽（mm）：500；犁体数量（个）：3×2 | 0 | 购机补贴(非通用类) | 2030-12-30 | 河南省 | 评阅通过
37 | 耕整地机械 | 耕地机械 | 犁 | 犁体幅宽35cm及以上,3-4铧翻转犁 | 郑州市华丰农业机械有限公司 | 液压翻转犁 | 1LF-335B |  | 犁体幅宽（cm）：35；犁体数量（个）：3×2；翻转机构型式：液压式、全翻转式； | 0 | 购机补贴(非通用类) | 2030-12-30 | 河南省 | 评阅通过
38 | 耕整地机械 | 耕地机械 | 犁 | 犁体幅宽35cm及以上,3-4铧翻转犁 | 郑州市华丰农业机械有限公司 | 液压翻转调幅犁 | 1LF-355A |  | 犁体幅宽（cm）：最小48、最大55；犁体数量（个）：3×2；翻转机构型式：液压式、全翻转式； | 0 | 购机补贴(非通用类) | 2030-12-30 | 河南省 | 评阅通过
39 | 耕整地机械 | 耕地机械 | 犁 | 犁体幅宽35cm及以上,3-4铧翻转犁 | 郑州市华丰农业机械有限公司 | 液压翻转调幅犁 | 1LF-360 |  | 犁体幅宽（cm）：最小46、最大60；犁体数量（个）：3×2；翻转机构型式：液压式、全翻转式； | 0 | 购机补贴(非通用类) | 2030-12-30 | 河南省 | 评阅通过
40 | 耕整地机械 | 耕地机械 | 犁 | 犁体幅宽35cm及以上,3-4铧翻转犁 | 郑州市华丰农业机械有限公司 | 液压翻转犁 | 1LF-360 |  | 犁体幅宽（cm）：60；犁体数量（个）：3×2；翻转机构型式：液压式、全翻转式； | 0 | 购机补贴(非通用类) | 2030-12-30 | 河南省 | 评阅通过
41 | 耕整地机械 | 耕地机械 | 犁 | 犁体幅宽35cm及以上,3-4铧翻转犁 | 郑州市华丰农业机械有限公司 | 液压翻转犁 | 1LF-435 |  | 犁体幅宽（cm）：35；犁体数量（个）：4×2；翻转机构型式：液压式、全翻转式； | 0 | 购机补贴(非通用类) | 2030-12-30 | 河南省 | 评阅通过
42 | 耕整地机械 | 耕地机械 | 犁 | 犁体幅宽35cm及以上,3-4铧翻转犁 | 郑州市华丰农业机械有限公司 | 液压翻转犁 | 1LF-435B |  | 犁体幅宽（cm）：35；犁体数量（个）：4×2；翻转机构型式：液压式、全翻转式； | 0 | 购机补贴(非通用类) | 2030-12-30 | 河南省 | 评阅通过
43 | 耕整地机械 | 耕地机械 | 犁 | 犁体幅宽35cm及以上,3-4铧翻转犁 | 郑州市华丰农业机械有限公司 | 液压翻转调幅犁 | 1LF-450A |  | 犁体幅宽（cm）：最小45、最大50；犁体数量（个）：4×2；翻转机构型式：液压式、全翻转式； | 0 | 购机补贴(非通用类) | 2030-12-30 | 河南省 | 评阅通过
44 | 耕整地机械 | 耕地机械 | 犁 | 犁体幅宽35cm及以上,3-4铧翻转犁 | 郑州市华丰农业机械有限公司 | 液压翻转调幅犁 | 1LF-455 |  | 犁体幅宽（cm）：最小48、最大55；犁体数量（个）：4×2；翻转机构型式：液压式、全翻转式； | 0 | 购机补贴(非通用类) | 2030-12-30 | 河南省 | 评阅通过
45 | 耕整地机械 | 耕地机械 | 犁 | 犁体幅宽35cm及以上,3-4铧翻转犁 | 郑州市华丰农业机械有限公司 | 液压翻转调幅犁 | 1LF-460 |  | 犁体幅宽（cm）：最小53、最大60；犁体数量（个）：4×2；翻转机构型式：液压式、全翻转式； | 0 | 购机补贴(非通用类) | 2030-12-30 | 河南省 | 评阅通过
46 | 耕整地机械 | 耕地机械 | 犁 | 犁体幅宽35cm及以上,3-4铧翻转犁 | 郑州市华丰农业机械有限公司 | 液压翻转犁 | 1LFD-335 |  | 型号名称：1LFD-335型液压翻转犁；翻转机构型式：液压式、全翻转式；犁体数量（个）：3×2；犁体幅宽（mm）：350 | 0 | 购机补贴(非通用类) | 2031-03-14 | 河南省 | 评阅通过
47 | 耕整地机械 | 耕地机械 | 犁 | 犁体幅宽35cm及以上,3-4铧翻转犁 | 郑州市华丰农业机械有限公司 | 液压翻转犁 | 1LFD-345 |  | 型号名称：1LFD-345型液压翻转犁；翻转机构型式：液压式、全翻转式；犁体数量（个）：3×2:；犁体幅宽（mm）：450； | 0 | 购机补贴(非通用类) | 2031-03-14 | 河南省 | 评阅通过
48 | 耕整地机械 | 耕地机械 | 犁 | 犁体幅宽35cm及以上,3-4铧翻转犁 | 郑州市华丰农业机械有限公司 | 液压翻转调幅犁 | 1LFT-355 |  | 型号名称：1LFT-355型液压翻转调幅犁；翻转机构型式：液压式、全翻转式；犁体数量（个）：3×2；犁体幅宽（mm）：最小400、最大550 | 0 | 购机补贴(非通用类) | 2031-03-14 | 河南省 | 评阅通过
49 | 耕整地机械 | 耕地机械 | 犁 | 犁体幅宽35cm及以上,3-4铧翻转犁 | 郑州市科丰农业机械有限公司 | 液压翻转调幅犁 | 1LF-355 |  | 型号名称:1LF-355型液压翻转调幅犁 结构型式:悬挂式、调幅犁 翻转机构型式:液压式、全翻转式 犁体数量:3×2 犁体幅宽:最小：480、最大：550 | 0 | 购机补贴(非通用类) | 2030-12-30 | 河南省 | 评阅通过
50 | 耕整地机械 | 耕地机械 | 犁 | 犁体幅宽35cm及以上,3-4铧翻转犁 | 郑州市科丰农业机械有限公司 | 液压翻转调幅犁 | 1LF-360 |  | 型号名称:1LF-360型液压翻转调幅犁 结构型式:悬挂式、调幅犁 翻转机构型式:液压式、全翻转式 犁体数量:3×2 犁体幅宽:最小：460、最大：600 | 0 | 购机补贴(非通用类) | 2030-12-30 | 河南省 | 评阅通过
51 | 耕整地机械 | 耕地机械 | 犁 | 犁体幅宽35cm及以上,3-4铧翻转犁 | 郑州市科丰农业机械有限公司 | 液压翻转调幅犁 | 1LF-450 |  | 型号名称:1LF-450型液压翻转调幅犁 结构型式:悬挂式、调幅犁 翻转机构型式:液压式、全翻转式 犁体数量:4×2 犁体幅宽:最小：450、最大：500 | 0 | 购机补贴(非通用类) | 2030-12-30 | 河南省 | 评阅通过
52 | 耕整地机械 | 耕地机械 | 犁 | 犁体幅宽35cm及以上,3-4铧翻转犁 | 郑州市科丰农业机械有限公司 | 液压翻转调幅犁 | 1LF-455 |  | 型号名称:1LF-455型液压翻转调幅犁 结构型式:悬挂式、调幅犁 翻转机构型式:液压式、全翻转式 犁体数量:4×2 犁体幅宽:最小：480、最大：550 | 0 | 购机补贴(非通用类) | 2030-12-30 | 河南省 | 评阅通过
53 | 耕整地机械 | 耕地机械 | 犁 | 犁体幅宽35cm及以上,3-4铧翻转犁 | 郑州市科丰农业机械有限公司 | 液压翻转调幅犁 | 1LF-460 |  | 型号名称:1LF-460型液压翻转调幅犁 结构型式:悬挂式、调幅犁 翻转机构型式:液压式、全翻转式 犁体数量:4×2 犁体幅宽:最小：530、最大：600 | 0 | 购机补贴(非通用类) | 2030-12-30 | 河南省 | 评阅通过
54 | 耕整地机械 | 耕地机械 | 犁 | 犁体幅宽35cm及以上,3-4铧翻转犁 | 郑州天龙农业机械设备有限公司 | 液压翻转犁 | 1LFD-335 |  | 犁体幅宽：35cm，犁体数量：6个，翻转机构型式：液压式、全翻转式 | 0 | 购机补贴(非通用类) | 2031-06-30 | 河南省 | 评阅通过
55 | 耕整地机械 | 耕地机械 | 犁 | 犁体幅宽35cm及以上,3-4铧翻转犁 | 郑州天龙农业机械设备有限公司 | 液压翻转犁 | 1LFS-350 |  | 犁体幅宽：50cm，犁体数量：6个，翻转机构型式：液压式、全翻转式 | 0 | 购机补贴(非通用类) | 2030-03-30 | 河南省 | 评阅通过
56 | 耕整地机械 | 耕地机械 | 犁 | 犁体幅宽35cm及以上,3-4铧翻转犁 | 郑州天龙农业机械设备有限公司 | 液压翻转犁 | 1LFS-440 |  | 犁体幅宽：40cm，犁体数量：8个，翻转机构型式：液压式、全翻转式 | 0 | 购机补贴(非通用类) | 2030-03-30 | 河南省 | 评阅通过
57 | 耕整地机械 | 耕地机械 | 犁 | 犁体幅宽35cm及以上,5-6铧翻转犁 | 德州隆丰农机制造有限公司 | 液压翻转犁 | 1LFY-550 |  | 犁体幅宽50cm，犁体个数5铧 | 0 | 购机补贴(非通用类) | 2030-12-21 | 山东省 | 评阅通过
58 | 耕整地机械 | 耕地机械 | 犁 | 犁体幅宽35cm及以上,5-6铧翻转犁 | 河北航悦植保机械有限公司 | 液压翻转犁 | 1LF-545 |  | 犁体幅宽：45 cm; 铧体个数：5铧 | 0 | 购机补贴(非通用类) | 2030-12-21 | 河北省 | 评阅通过
59 | 耕整地机械 | 耕地机械 | 犁 | 犁体幅宽35cm及以上,5-6铧翻转犁 | 河北冀农农机具有限公司 | 液压翻转犁 | 1LF-540 |  | 单体幅宽40cm，犁体数量：左右各5个，翻转机构型式：液压翻转 | 0 | 购机补贴(非通用类) | 2029-08-13 | 河北省 | 评阅通过
60 | 耕整地机械 | 耕地机械 | 犁 | 犁体幅宽35cm及以上,5-6铧翻转犁 | 河北冀农农机具有限公司 | 液压翻转犁 | 1LF-545 |  | 单体幅宽45cm，犁体数量：左右各5个，翻转机构型式：液压翻转 | 0 | 购机补贴(非通用类) | 2029-08-13 | 河北省 | 评阅通过
61 | 耕整地机械 | 耕地机械 | 犁 | 犁体幅宽35cm及以上,5-6铧翻转犁 | 河北冀农农机具有限公司 | 液压翻转调幅犁 | 1LFT-560 |  | 单体幅宽46-60cm，犁体数量：左右各5个，翻转机构型式：液压翻转 | 0 | 购机补贴(非通用类) | 2029-08-13 | 河北省 | 评阅通过
62 | 耕整地机械 | 耕地机械 | 犁 | 犁体幅宽35cm及以上,5-6铧翻转犁 | 河北冀农农机具有限公司 | 液压翻转调幅犁 | 1LFT-660 |  | 单体幅宽46-60cm，犁体数量：左右各6个，翻转机构型式：液压翻转 | 0 | 购机补贴(非通用类) | 2029-08-13 | 河北省 | 评阅通过
63 | 耕整地机械 | 耕地机械 | 犁 | 犁体幅宽35cm及以上,5-6铧翻转犁 | 河北凯丰农业机械有限公司 | 液压翻转犁 | 1LFT-660B |  | 犁体幅宽：45 cm; 铧体个数：6 铧 | 0 | 购机补贴(非通用类) | 2030-10-31 | 河北省 | 评阅通过
64 | 耕整地机械 | 耕地机械 | 犁 | 犁体幅宽35cm及以上,5-6铧翻转犁 | 河北凯肯农业机械有限公司 | 液压翻转犁 | 1LF-540 |  | 犁体幅宽：40 cm; 铧体个数：5铧 | 0 | 购机补贴(非通用类) | 2030-10-31 | 河北省 | 评阅通过
65 | 耕整地机械 | 耕地机械 | 犁 | 犁体幅宽35cm及以上,5-6铧翻转犁 | 河北农源农业机械制造有限公司 | 液压翻转犁 | 1LYFT-535 |  | 犁体幅宽：35cm,犁体数量：左右各5个，翻转机构型式：液压式，全翻转式 | 0 | 购机补贴(非通用类) | 2030-12-29 | 河北省 | 评阅通过
66 | 耕整地机械 | 耕地机械 | 犁 | 犁体幅宽35cm及以上,5-6铧翻转犁 | 河北特里森农业机械有限公司 | 液压翻转犁 | 1LF-540 |  | 单体幅宽40cm，犁体数量左右各5个，翻转机构型式：液压翻转 | 0 | 购机补贴(非通用类) | 2030-12-29 | 河北省 | 评阅通过
67 | 耕整地机械 | 耕地机械 | 犁 | 犁体幅宽35cm及以上,5-6铧翻转犁 | 河北特里森农业机械有限公司 | 液压翻转调幅犁 | 1LFT-560 |  | 单体幅宽50cm，犁体数量左右各5个，翻转机构型式：液压翻转 | 0 | 购机补贴(非通用类) | 2030-12-29 | 河北省 | 评阅通过
68 | 耕整地机械 | 耕地机械 | 犁 | 犁体幅宽35cm及以上,5-6铧翻转犁 | 河南汉诺威实业有限公司 | 液压翻转犁 | 1LF-535 |  | 项目 单位 设计值 型号名称 / 1LF-535型液压翻转犁 结构型式 / 悬挂式 工作状态外形尺寸（长×宽×高） ㎜ 3700×2070×1570 配套拖拉机标定功率 kW 110.2～132.3 翻转机构型式 / 液压式 、全翻转式 犁体类型 / 基本（通用）型 犁体数量 个 5×2 犁体幅宽 ㎜ 350 犁铧类型 / 通用型（凿型） 犁壁类型 / 栅条式 总工作幅宽 ㎜ 1750 犁体纵向距 | 0 | 购机补贴(非通用类) | 2027-03-30 | 河南省 | 评阅通过
69 | 耕整地机械 | 耕地机械 | 犁 | 犁体幅宽35cm及以上,5-6铧翻转犁 | 河南鸿发机械制造有限公司 | 液压翻转犁 | 1LFY-550 |  | 犁体幅宽：45cm；铧体个数：5铧； | 0 | 购机补贴(非通用类) | 2031-03-14 | 河南省 | 评阅通过
70 | 耕整地机械 | 耕地机械 | 犁 | 犁体幅宽35cm及以上,5-6铧翻转犁 | 河南龙神机械制造有限公司 | 液压翻转犁 | 1LF-535 |  | 犁体幅宽：35cm；犁体数量：左右各5个 | 0 | 购机补贴(非通用类) | 2030-10-15 | 河南省 | 评阅通过
71 | 耕整地机械 | 耕地机械 | 犁 | 犁体幅宽35cm及以上,5-6铧翻转犁 | 河南龙神机械制造有限公司 | 液压翻转调幅犁 | 1LFT-560 |  | 犁体幅宽：最小55cm，最大60cm；犁体数量：左右各5个 | 0 | 购机补贴(非通用类) | 2030-10-15 | 河南省 | 评阅通过
72 | 耕整地机械 | 耕地机械 | 犁 | 犁体幅宽35cm及以上,5-6铧翻转犁 | 河南龙神机械制造有限公司 | 液压翻转调幅犁 | 1LFYT-550 |  | 犁体幅宽：最小45cm，最大50cm；犁体数量：左右各5个 | 0 | 购机补贴(非通用类) | 2030-10-15 | 河南省 | 评阅通过
73 | 耕整地机械 | 耕地机械 | 犁 | 犁体幅宽35cm及以上,5-6铧翻转犁 | 宁晋县保农农牧机械有限公司 | 液压调幅翻转犁 | 1LFT-550 |  | 翻转机构型式：液压式；全翻转式；犁体幅宽：450㎜；500㎜；犁体数量：左右各5个； | 0 | 购机补贴(非通用类) | 2028-09-27 | 河北省 | 评阅通过
74 | 耕整地机械 | 耕地机械 | 犁 | 犁体幅宽35cm及以上,5-6铧翻转犁 | 宁晋县陆风制动装置有限公司 | 液压翻转犁 | 1LF-535 |  | 悬挂式 ； 工作状态外形尺寸（长×宽×高） mm ：4500×2300×1700 ； 配套拖拉机标定功率 kW： 94.2-157 ； 翻转机构型式 ： 液压式、全翻转式 ； 犁体数量 个： 5×2 ； 犁体幅宽 mm： 350 ； 犁壁类型 ： 栅条式 ； 总工作幅宽 mm ：1750 ； 犁体纵向距离 mm ：1000 ； | 0 | 购机补贴(非通用类) | 2030-10-31 | 河北省 | 评阅通过
75 | 耕整地机械 | 耕地机械 | 犁 | 犁体幅宽35cm及以上,5-6铧翻转犁 | 宁晋县陆风制动装置有限公司 | 液压翻转犁 | 1LYF-550 |  | 悬挂式 ； 工作状态外形尺寸（长×宽×高） mm： 6200×2200×1800 ； 配套拖拉机标定功率 kW： 154.4-191.2 ； 翻转机构型式 ：液压式、全翻转式 ； 犁体数量 个： 5×2 ； 犁体幅宽 mm： 500 ； 犁壁类型 ： 栅条式 ； 总工作幅宽 mm： 2500 ； 犁体纵向距离 mm ：1200 ； | 0 | 购机补贴(非通用类) | 2030-09-28 | 河北省 | 评阅通过
76 | 耕整地机械 | 耕地机械 | 犁 | 犁体幅宽35cm及以上,5-6铧翻转犁 | 宁晋县陆风制动装置有限公司 | 液压翻转调幅犁 | 1LYFT-550 |  | 悬挂式 ； 工作状态外形尺寸（长×宽×高） mm ：6400×2200×1860 ； 配套拖拉机标定功率 kW： 154.4-191.2 ； 翻转机构型式 ： 液压式、全翻转式 ； 犁体数量 个： 5×2 ； 犁体幅宽 mm ：最小：450；最大：500 ； 犁壁类型：栅条式 ； 总工作幅宽 mm ：最小：2250；最大：2500 ； 犁体纵向距离 mm ：1200 ； | 0 | 购机补贴(非通用类) | 2030-09-28 | 河北省 | 评阅通过
77 | 耕整地机械 | 耕地机械 | 犁 | 犁体幅宽35cm及以上,5-6铧翻转犁 | 任丘市万鹰农业机械有限公司 | 液压翻转犁 | 1LF-550 |  | 犁体幅宽：50 cm; 铧体个数：5铧 | 0 | 购机补贴(非通用类) | 2030-12-21 | 河北省 | 评阅通过
78 | 耕整地机械 | 耕地机械 | 犁 | 犁体幅宽35cm及以上,5-6铧翻转犁 | 山东奥龙农业机械制造有限公司 | 液压翻转调幅犁 | 1LFT-540 |  | 犁体幅宽：35cm；犁体数量：5个 | 0 | 购机补贴(非通用类) | 2029-10-24 | 山东省 | 评阅通过
79 | 耕整地机械 | 耕地机械 | 犁 | 犁体幅宽35cm及以上,5-6铧翻转犁 | 山东奥龙农业机械制造有限公司 | 液压翻转调幅犁 | 1LFT-550 |  | 犁体幅宽：45cm；犁体数量：5个 | 0 | 购机补贴(非通用类) | 2029-10-24 | 山东省 | 评阅通过
80 | 耕整地机械 | 耕地机械 | 犁 | 犁体幅宽35cm及以上,5-6铧翻转犁 | 山东弘泰农业装备有限公司 | 液压翻转犁 | 1LT-535 |  | 犁体幅宽：35cm；犁体数量：5+5；翻转机构型式：液压式 | 0 | 购机补贴(非通用类) | 2030-12-29 | 山东省 | 评阅通过
81 | 耕整地机械 | 耕地机械 | 犁 | 犁体幅宽35cm及以上,5-6铧翻转犁 | 商丘市神龙农机制造有限公司 | 液压翻转犁 | 1LFK-550 |  | 结构形式:悬挂式；外形尺寸mm:5190×2835×1875；与拖拉机配套动力kW:132.3~147；翻转机构形式：液压式、全翻转式；犁体类型：基本（通用）型；犁体数量(个):5×2；犁体幅宽(CM):50；犁铧类型：通用型（凿型）、可换向铧尖型；犁壁类型：栅条式；总工作幅宽（mm）：2500；犁体纵向距离（mm）：875 | 0 | 购机补贴(非通用类) | 2030-03-30 | 河南省 | 评阅通过
82 | 耕整地机械 | 耕地机械 | 犁 | 犁体幅宽35cm及以上,5-6铧翻转犁 | 商丘市神龙农机制造有限公司 | 液压翻转犁 | 1LFS-535 |  | 结构形式:悬挂式；外形尺寸mm:3490×2350×1490；与拖拉机配套动力kW:102.9~110.2；翻转机构形式：液压式、全翻转式；犁体类型：基本（通用）型；犁体数量(个):5×2；犁体幅宽(CM):35；犁铧类型：通用型（凿型）；犁壁类型：栅条式；总工作幅宽（mm）：1750；犁体纵向距离（mm）：580 | 0 | 购机补贴(非通用类) | 2030-03-30 | 河南省 | 评阅通过
83 | 耕整地机械 | 耕地机械 | 犁 | 犁体幅宽35cm及以上,5-6铧翻转犁 | 射阳鸿源机械制造有限公司 | 液压翻转犁 | 1LF-535 |  | 结构型式:悬挂式;外形尺寸(长×宽×高mm):4200×2100×1420;配套拖拉机标定功率:91.9-102.9kW;翻转机构型式:液压式;全翻转式;犁体类型：基本（通用）型;犁体数量:5×2个;犁体幅宽:350mm;犁铧类型：通用型（凿型）;犁壁类型：整体式;总工作幅宽:1750mm;犁体纵向距离:780mm;犁轮类型：限深轮;犁轮数量:2个;限深轮调节范围：50mm;油缸型号:70-80- |  | 购机补贴(非通用类) | 2030-11-29 | 江苏省 | 评阅通过
84 | 耕整地机械 | 耕地机械 | 犁 | 犁体幅宽35cm及以上,5-6铧翻转犁 | 郑州瑞丰王农业机械有限公司 | 液压翻转犁 | 1LFY-535 |  | 外形尺寸（长×宽×高）（mm）:4560×2190×1750；配套动力（KW）:102.9-132.3；犁体幅宽（mm）：350；犁体数量（个）：5×2 | 0 | 购机补贴(非通用类) | 2030-12-30 | 河南省 | 评阅通过
85 | 耕整地机械 | 耕地机械 | 犁 | 犁体幅宽35cm及以上,5-6铧翻转犁 | 郑州市华丰农业机械有限公司 | 液压翻转调幅犁 | 1LF-550 |  | 犁体幅宽（cm）：最小45、最大50；犁体数量（个）：5×2；翻转机构型式：液压式、全翻转式 | 0 | 购机补贴(非通用类) | 2030-12-30 | 河南省 | 评阅通过
86 | 耕整地机械 | 耕地机械 | 犁 | 犁体幅宽35cm及以上,5-6铧翻转犁 | 郑州市华丰农业机械有限公司 | 液压翻转犁 | 1LFS-535 |  | 型号名称：1LFS-535型液压翻转犁；翻转机构型式：液压式、全翻转式；犁体数量（个）：5×2；犁体幅宽（mm）：350 | 0 | 购机补贴(非通用类) | 2031-03-14 | 河南省 | 评阅通过
87 | 耕整地机械 | 耕地机械 | 犁 | 犁体幅宽35cm及以上,5-6铧翻转犁 | 郑州市科丰农业机械有限公司 | 液压翻转调幅犁 | 1LF-550 |  | 型号名称:1LF-550型液压翻转调幅犁 结构型式:悬挂式、调幅犁 翻转机构型式:液压式、全翻转式 犁体数量:5×2 犁体幅宽:最小：450、最大：500 | 0 | 购机补贴(非通用类) | 2030-12-30 | 河南省 | 评阅通过
88 | 耕整地机械 | 耕地机械 | 犁 | 犁体幅宽35cm及以上,7铧及以上翻转犁 | 河北凯丰农业机械有限公司 | 液压翻转犁 | 1LFT-760B |  | 犁体幅宽：45 cm; 铧体个数：7 铧 | 0 | 购机补贴(非通用类) | 2030-10-31 | 河北省 | 评阅通过
89 | 耕整地机械 | 耕地机械 | 旋耕机 | 单轴1.5—2m旋耕机 | 河北春翔机械有限公司 | 旋耕机 | 1GQN-180 |  | 型号名称 / 1GQN-180型旋耕机 结构型式 / 框架型 整机外形尺寸（长×宽×高） mm 1150×2080×1080 作业速度范围 m/s 0.56～1.39 工作幅宽 cm 180 耕深 cm 12～16 刀轴型式 / 单轴 | 0 | 购机补贴(通用类) | 2031-02-28 | 河北省 | 评阅通过
90 | 耕整地机械 | 耕地机械 | 旋耕机 | 单轴1.5—2m旋耕机 | 河北耕牛农业机械制造有限公司 | 旋耕机 | 1GKN-150 |  | 单轴; 工作幅宽：1.5 m | 0 | 购机补贴(通用类) | 2030-12-21 | 河北省 | 评阅通过
91 | 耕整地机械 | 耕地机械 | 旋耕机 | 单轴1.5—2m旋耕机 | 河北耕牛农业机械制造有限公司 | 旋耕机 | 1GKN-160 |  | 单轴; 工作幅宽：1.6 m | 0 | 购机补贴(通用类) | 2030-12-21 | 河北省 | 评阅通过
92 | 耕整地机械 | 耕地机械 | 旋耕机 | 单轴1.5—2m旋耕机 | 河北江蓝农业机械有限公司 | 旋耕机 | 1GQN-180 |  | 单轴 1.8m | 0 | 购机补贴(通用类) | 2030-11-29 | 河北省 | 评阅通过
93 | 耕整地机械 | 耕地机械 | 旋耕机 | 单轴1.5—2m旋耕机 | 河北利宏农业机械制造有限公司 | 旋耕机 | 1GKN-180 |  | 单轴; 工作幅宽：1.8 m | 0 | 购机补贴(通用类) | 2030-12-21 | 河北省 | 评阅通过
94 | 耕整地机械 | 耕地机械 | 旋耕机 | 单轴1.5—2m旋耕机 | 河北圣和农业机械有限公司 | 旋耕机 | 1GKN-190A |  | 刀轴型式：单轴；工作幅宽：190cm；结构型式：框架型；整机外形尺寸（长×宽×高）：1130×2080×1090mm；耕深：12～16cm；刀轴旋转方向：正转；传动型式：中间传动；刀辊设计转速：332r/min；刀辊最大回转半径：250mm；刀辊总安装刀数：52把；旋耕刀型号：IT245；镇压型式：拖板；配套拖拉机标定功率范围：50.8～58.8kW；配套拖拉机动力输出轴转速：760r/min。 | 0 | 购机补贴(通用类) | 2030-12-22 | 河北省 | 评阅通过
95 | 耕整地机械 | 耕地机械 | 旋耕机 | 单轴1.5—2m旋耕机 | 河北圣和农业机械有限公司 | 旋耕机 | 1GQN-160Z |  | 刀轴型式：单轴；工作幅宽：160cm；结构型式：框架型；整机外形尺寸（长×宽×高）：990×1715×990mm；耕深：12～16cm；刀轴旋转方向：正转；传动型式：中间传动；刀辊设计转速：320r/min；刀辊最大回转半径：225mm；刀辊总安装刀数：40把；旋耕刀型号：IT225；镇压型式：拖板；配套拖拉机标定功率范围：35.3～40.4kW；配套拖拉机动力输出轴转速：760r/min。 | 0 | 购机补贴(通用类) | 2030-12-22 | 河北省 | 评阅通过
96 | 耕整地机械 | 耕地机械 | 旋耕机 | 单轴1.5—2m旋耕机 | 河北圣和农业机械有限公司 | 旋耕机 | 1GQN-170Z |  | 刀轴型式：单轴；工作幅宽：170cm；结构型式：框架型；整机外形尺寸（长×宽×高）：990×1815×990mm；耕深：12～16cm；刀轴旋转方向：正转；传动型式：中间传动；刀辊设计转速：320r/min；刀辊最大回转半径：225mm；刀辊总安装刀数：44把；旋耕刀型号：IT225；镇压型式：拖板；配套拖拉机标定功率范围：36.8～44.1kW；配套拖拉机动力输出轴转速：760r/min。 | 0 | 购机补贴(通用类) | 2030-12-22 | 河北省 | 评阅通过
97 | 耕整地机械 | 耕地机械 | 旋耕机 | 单轴1.5—2m旋耕机 | 河北圣和农业机械有限公司 | 旋耕机 | 1GQN-180Z |  | 刀轴型式：单轴；工作幅宽：180cm；结构型式：框架型；整机外形尺寸（长×宽×高）：990×1915×990mm；耕深：12～16cm；刀轴旋转方向：正转；传动型式：中间传动；刀辊设计转速：320r/min；刀辊最大回转半径：225mm；刀辊总安装刀数：44把；旋耕刀型号：IT225；镇压型式：拖板；配套拖拉机标定功率范围：44.1～50.8kW；配套拖拉机动力输出轴转速：760r/min。 | 0 | 购机补贴(通用类) | 2030-12-22 | 河北省 | 评阅通过
98 | 耕整地机械 | 耕地机械 | 旋耕机 | 单轴1.5—2m旋耕机 | 河北圣和农业机械有限公司 | 旋耕机 | 1GQN-190Z |  | 刀轴型式：单轴；工作幅宽：190cm；结构型式：框架型；整机外形尺寸（长×宽×高）：990×2015×990mm；耕深：12～16cm；刀轴旋转方向：正转；传动型式：中间传动；刀辊设计转速：320r/min；刀辊最大回转半径：225mm；刀辊总安装刀数：48把；旋耕刀型号：IT225；镇压型式：拖板；配套拖拉机标定功率范围：50.8～58.8kW；配套拖拉机动力输出轴转速：760r/min。 | 0 | 购机补贴(通用类) | 2030-12-22 | 河北省 | 评阅通过
99 | 耕整地机械 | 耕地机械 | 旋耕机 | 单轴1.5—2m旋耕机 | 河北顺丰农业机械有限公司 | 旋耕机 | 1GKN-150 |  | 工作幅宽1.5m；刀轴：单轴 |  | 购机补贴(通用类) | 2029-06-25 | 河北省 | 评阅通过
100 | 耕整地机械 | 耕地机械 | 旋耕机 | 单轴1.5—2m旋耕机 | 河北顺丰农业机械有限公司 | 旋耕机 | 1GKN-160 |  | 工作幅宽1.6m；刀轴：单轴 | 0 | 购机补贴(通用类) | 2029-06-25 | 河北省 | 评阅通过
101 | 耕整地机械 | 耕地机械 | 旋耕机 | 单轴1.5—2m旋耕机 | 河北腾众农业机械有限公司 | 旋耕机 | 1GQN-180 |  | 结构型式:框架型，整机外形外形尺寸（长×宽×高）mm:1180×2120×1090，作业速度范围：0.56-1.39m/s,工作幅宽：180cm,耕深：12-16cm,刀轴型式：单轴型，刀轴连接型式：花键式，传动型式：中间传动，运输方式：普通型，刀辊设计转速：220r/min, 刀辊最大回转半径：250mm，刀辊总安装刀数：52把，旋耕刀型号：IT245，镇压型式：拖板. | 58.8 | 购机补贴(通用类) | 2030-01-20 | 河北省 | 评阅通过
102 | 耕整地机械 | 耕地机械 | 旋耕机 | 单轴1.5—2m旋耕机 | 湖南福格森装备科技有限公司 | 旋耕机 | 1GQ-150 |  | 单轴，工作幅宽：1.5米 | 0 | 购机补贴(通用类) | 2030-12-29 | 湖南省 | 评阅通过
103 | 耕整地机械 | 耕地机械 | 旋耕机 | 单轴1.5—2m旋耕机 | 江苏金云农业装备有限公司 | 旋耕机 | 1GKN-150 |  | 结构型式：框架式；外形尺寸（长×宽×高)mm：980*1753*1050；配套动力范围(kW)：22.1-25.7；结构质量（kg）：260；工作幅宽(cm)150；传动方式：中间；总安装刀数量(旋耕，把)：34；旋耕刀型号：IT225； |  | 购机补贴(通用类) | 2030-11-29 | 江苏省 | 评阅通过
104 | 耕整地机械 | 耕地机械 | 旋耕机 | 单轴1.5—2m旋耕机 | 江苏金云农业装备有限公司 | 旋耕机 | 1GKN-180 |  | 结构型式：框架式；外形尺寸（长×宽×高)mm：1020*2056*1152；配套动力范围(kW)：36.8-44.1；结构质量（kg）：405；工作幅宽(cm)180；传动方式：中间；总安装刀数量(旋耕，把)：50；旋耕刀型号：IT245； | 0 | 购机补贴(通用类) | 2030-11-29 | 江苏省 | 评阅通过
105 | 耕整地机械 | 耕地机械 | 旋耕机 | 单轴1.5—2m旋耕机 | 连云港市东堡旋耕机械有限公司 | 旋耕机 | 1GKN-160J |  | 1GKN-160型旋耕机；2、结构型式：框架；3、整机外形尺寸（长×宽×高）mm：1100×1850×1100；4、作业速度范围m/s：0.56～1.67；5、工作幅宽cm：160；6、耕深cm：≥12：；7、刀轴型式：单轴型；8、刀轴连接型式：接盘式；9、传动型式：中间齿轮传动；10、刀辊最大回转半径mm：250；11、刀辊总安装刀：44张；12.’配套拖拉机标定功率范围kW：58.8～73.5 | 0 | 购机补贴(通用类) | 2030-12-28 | 江苏省 | 评阅通过
106 | 耕整地机械 | 耕地机械 | 旋耕机 | 单轴1.5—2m旋耕机 | 连云港市东堡旋耕机械有限公司 | 旋耕机 | 1GKN-180J |  | 1GKN-180型旋耕机；2、结构型式：框架型；3、整机外形尺寸（长×宽×高）mm：1100×2100×1100；4、作业速度范围m/s：0.56～1.67；5、工作幅宽cm：180；6、耕深cm：≥12：；7、刀轴连接型式：接盘式；8、传动型式：中间齿轮传动；9、刀辊设计转速r/min：260；10、刀辊总安装刀数（把）52；11、配套拖拉机标定功率范围kW：73.5～95.55 | 0 | 购机补贴(通用类) | 2030-12-28 | 江苏省 | 评阅通过
107 | 耕整地机械 | 耕地机械 | 旋耕机 | 单轴1.5—2m旋耕机 | 连云港市连发机械有限公司 | 开垦旋耕机 | 1GKN-160K |  | 工作幅宽（cm）：160；刀轴型式：单轴型。 | 0 | 购机补贴(通用类) | 2030-12-28 | 江苏省 | 评阅通过
108 | 耕整地机械 | 耕地机械 | 旋耕机 | 单轴1.5—2m旋耕机 | 连云港市连发机械有限公司 | 开垦旋耕机 | 1GKN-170K |  | 工作幅宽（cm）：170；刀轴型式：单轴型。 | 0 | 购机补贴(通用类) | 2030-12-28 | 江苏省 | 评阅通过
109 | 耕整地机械 | 耕地机械 | 旋耕机 | 单轴1.5—2m旋耕机 | 连云港市连发机械有限公司 | 开垦旋耕机 | 1GKN-190K |  | 工作幅宽（cm）：190；刀轴型式：单轴型。 | 0 | 购机补贴(通用类) | 2030-12-28 | 江苏省 | 评阅通过
110 | 耕整地机械 | 耕地机械 | 旋耕机 | 单轴1.5—2m旋耕机 | 连云港市连发机械有限公司 | 旋耕机 | 1GQN-180S |  | 单轴，工作幅宽：180㎝ | 0 | 购机补贴(通用类) | 2030-12-30 | 江苏省 | 评阅通过
111 | 耕整地机械 | 耕地机械 | 旋耕机 | 单轴1.5—2m旋耕机 | 连云港市锐远农业装备科技有限公司 | 旋耕机 | 1GKN-150 |  | 外形尺寸：1750×920×1160（mm）,幅宽:1.50m，耕深：8-16cm；传动方式：中间传动，刀辊设计转速：199（540转）、265（720转）（r/min），刀辊设计最大回转半径：225mm，刀辊设计总安装刀数：38把，旋耕刀型号：IT225，配套拖拉机标定功率：22.1～33.1（kW），配套拖拉机动力输出轴转速：540;720（r/min） | 0 | 购机补贴(通用类) | 2030-12-30 | 江苏省 | 评阅通过
112 | 耕整地机械 | 耕地机械 | 旋耕机 | 单轴1.5—2m旋耕机 | 连云港市中旋机械有限公司 | 旋耕机 | 1GKN-180 |  | 外形尺寸：1020×2056×1152（mm），幅宽：180cm，刀轴型式：单轴型，旋耕深度：≥12（cm），传动方式：中间齿轮传动，刀辊转速：199（540转）、228（720转）（r/min)，刀辊最大回转半径：245mm，总安装刀数：50把，旋耕刀型号：IT245，配套拖拉机标定功率：36.8～44.1（kW），配套拖拉机动力输出轴转速：540、720（r/min） | 0 | 购机补贴(通用类) | 2030-12-30 | 江苏省 | 评阅通过
113 | 耕整地机械 | 耕地机械 | 旋耕机 | 单轴1.5—2m旋耕机 | 连云港苏连机械有限公司 | 旋耕机 | 1GKN-180 |  | 机具机构类型:单轴；工作幅宽（cm）：180 | 0 | 购机补贴(通用类) | 2030-12-30 | 江苏省 | 评阅通过
114 | 耕整地机械 | 耕地机械 | 旋耕机 | 单轴1.5—2m旋耕机 | 临沂煜原机械设备有限公司 | 旋耕机 | 1GKN-150N |  | 单轴;1.5m≤工作幅宽<2m |  | 购机补贴(通用类) | 2029-06-25 | 山东省 | 评阅通过
115 | 耕整地机械 | 耕地机械 | 旋耕机 | 单轴1.5—2m旋耕机 | 临沂煜原机械设备有限公司 | 旋耕机 | 1GKN-160 |  | 单轴;1.5m≤工作幅宽<2m |  | 购机补贴(通用类) | 2029-06-25 | 山东省 | 评阅通过
116 | 耕整地机械 | 耕地机械 | 旋耕机 | 单轴1.5—2m旋耕机 | 临沂煜原机械设备有限公司 | 旋耕机 | 1GKN-160N |  | 单轴;1.5m≤工作幅宽<2m | 0 | 购机补贴(通用类) | 2029-06-25 | 山东省 | 评阅通过
117 | 耕整地机械 | 耕地机械 | 旋耕机 | 单轴1.5—2m旋耕机 | 临沂煜原机械设备有限公司 | 旋耕机 | 1GKN-180 |  | 单轴;1.5m≤工作幅宽<2m | 0 | 购机补贴(通用类) | 2029-06-25 | 山东省 | 评阅通过
118 | 耕整地机械 | 耕地机械 | 旋耕机 | 单轴1.5—2m旋耕机 | 宁晋县翔明农业机械有限公司 | 旋耕机 | 1GQN-150 |  | 1 型号名称 / 1GQN-150 旋耕机 一致1GQN-150旋耕机+ 2 结构型式/ 框架型 一致 框架型 + 3 整机外形尺寸(长×宽×高) mm 910×1730×960 允许偏差为 5% 919×1742×965+ 4 工作幅宽 cm 150 允许偏差为 3% 153 + 5 刀轴型式/ 单轴型 一致 单轴型 + 6 刀轴连接型式/ 接盘式 一致 接盘式 + 7 传动型式 /中间传动 一 | 0 | 购机补贴(通用类) | 2030-12-29 | 河北省 | 评阅通过
119 | 耕整地机械 | 耕地机械 | 旋耕机 | 单轴1.5—2m旋耕机 | 宁晋县翔明农业机械有限公司 | 旋耕机 | 1GQN-160 |  | 1 型号名称 / 1GQN-160 旋耕机 一致1GQN-160旋耕机+ 2 结构型式/ 框架型 一致 框架型 + 3 整机外形尺寸(长×宽×高) mm 910×1800×960 允许偏差为 5% 912×1802×967 + 4 工作幅宽 cm 160 允许偏差为 3% 162 + 5 刀轴型式/ 单轴型 一致 单轴型 + 6 刀轴连接型式/ 接盘式 一致 接盘式 + 7 传动型式 /中间传动 | 0 | 购机补贴(通用类) | 2030-12-29 | 河北省 | 评阅通过
120 | 耕整地机械 | 耕地机械 | 旋耕机 | 单轴1.5—2m旋耕机 | 宁晋县翔明农业机械有限公司 | 旋耕机 | 1GQN-180 |  | 1 型号名称 / 1GQN-180 旋耕机 一致1GQN-180旋耕机+ 2 结构型式/ 框架型 一致 框架型 + 3 整机外形尺寸(长×宽×高) mm 1170×2120×1100 允许偏差为 5% 1178×2129×1106+ 4 工作幅宽 cm 180 允许偏差为 3% 182 + 5 刀轴型式/ 单轴型 一致 单轴型 + 6 刀轴连接型式/ 接盘式 一致 接盘式 + 7 传动型式 /中间 | 0 | 购机补贴(通用类) | 2030-12-29 | 河北省 | 评阅通过
121 | 耕整地机械 | 耕地机械 | 旋耕机 | 单轴1.5—2m旋耕机 | 青岛鲁耕农业机械有限公司 | 旋耕机 | 1GQN-150 |  | 单轴；工作幅宽1.5m | 0 | 购机补贴(通用类) | 2030-12-29 | 山东省 | 评阅通过
122 | 耕整地机械 | 耕地机械 | 旋耕机 | 单轴1.5—2m旋耕机 | 青岛鲁耕农业机械有限公司 | 旋耕机 | 1GQN-160 |  | 单轴；工作幅宽1.6m | 0 | 购机补贴(通用类) | 2030-12-29 | 山东省 | 评阅通过
123 | 耕整地机械 | 耕地机械 | 旋耕机 | 单轴1.5—2m旋耕机 | 青岛鲁耕农业机械有限公司 | 旋耕机 | 1GQN-170 |  | 单轴；工作幅宽1.7m | 0 | 购机补贴(通用类) | 2030-12-29 | 山东省 | 评阅通过
124 | 耕整地机械 | 耕地机械 | 旋耕机 | 单轴1.5—2m旋耕机 | 青岛鲁耕农业机械有限公司 | 旋耕机 | 1GQN-180 |  | 单轴；工作幅宽1.8m | 0 | 购机补贴(通用类) | 2030-12-29 | 山东省 | 评阅通过
125 | 耕整地机械 | 耕地机械 | 旋耕机 | 单轴1.5—2m旋耕机 | 任丘市超鹰农机有限公司 | 旋耕机 | 1GKN-160 |  | 单轴； 工作幅宽：1.6 m | 0 | 购机补贴(通用类) | 2030-12-21 | 河北省 | 评阅通过
126 | 耕整地机械 | 耕地机械 | 旋耕机 | 单轴1.5—2m旋耕机 | 山东奥龙农业机械制造有限公司 | 旋耕机 | 1GQN-150 |  | 单轴；工作幅宽：1.5m | 0 | 购机补贴(通用类) | 2027-12-29 | 山东省 | 评阅通过
127 | 耕整地机械 | 耕地机械 | 旋耕机 | 单轴1.5—2m旋耕机 | 山东奥龙农业机械制造有限公司 | 旋耕机 | 1GQN-160 |  | 单轴；工作幅宽：1.6m | 0 | 购机补贴(通用类) | 2027-12-29 | 山东省 | 评阅通过
128 | 耕整地机械 | 耕地机械 | 旋耕机 | 单轴1.5—2m旋耕机 | 山东奥龙农业机械制造有限公司 | 旋耕机 | 1GQN-180 |  | 单轴；工作幅宽：1.8m | 0 | 购机补贴(通用类) | 2027-12-29 | 山东省 | 评阅通过
129 | 耕整地机械 | 耕地机械 | 旋耕机 | 单轴1.5—2m旋耕机 | 山东朔邦智能装备有限公司 | 旋耕机 | 1GKN-180 |  | 型号名称：1GKN-180型旋耕机；结构型式：框架型；整机外形尺寸（长×宽×高）：1000×2060×1080（mm）；作业速度范围：0.5～1.1（m/s）；工作幅宽：180cm；耕深：≥12cm；刀轴型式：单轴型；刀轴连接型式：花键式；传动型式：中间传动；运输方式：普通型；变速箱挡位数（变速旋耕机）：/个；刀辊设计转速：223/297/314（r/min）；刀辊最大回转半径：245（mm）；刀 | 0 | 购机补贴(通用类) | 2028-09-21 | 山东省 | 评阅通过
130 | 耕整地机械 | 耕地机械 | 旋耕机 | 单轴1.5—2m旋耕机 | 石家庄佳昊农业机械制造有限公司 | 旋耕机 | 1GQN-180 |  | 单轴；工作幅宽：180cm；配套动力：44.1-58.8kw；结构型式：框架式；外形尺寸（长x宽x高）：1250x2190x1130mm；传动方式：中间齿轮传动；总安装刀数：52把 |  | 购机补贴(通用类) | 2030-12-29 | 河北省 | 评阅通过
131 | 耕整地机械 | 耕地机械 | 旋耕机 | 单轴1.5—2m旋耕机 | 石家庄润达农业机械有限公司 | 旋耕机 | 1GQN-150 |  | 耕幅：150cm；刀轴：单轴 | 0 | 购机补贴(通用类) | 2030-01-20 | 河北省 | 评阅通过
132 | 耕整地机械 | 耕地机械 | 旋耕机 | 单轴1.5—2m旋耕机 | 石家庄润达农业机械有限公司 | 旋耕机 | 1GQN-160 |  | 耕幅：160cm；刀轴：单轴 | 0 | 购机补贴(通用类) | 2030-01-20 | 河北省 | 评阅通过
133 | 耕整地机械 | 耕地机械 | 旋耕机 | 单轴1.5—2m旋耕机 | 石家庄润达农业机械有限公司 | 旋耕机 | 1GQN-170 |  | 耕幅：170cm；刀轴：单轴 | 0 | 购机补贴(通用类) | 2030-01-20 | 河北省 | 评阅通过
134 | 耕整地机械 | 耕地机械 | 旋耕机 | 单轴1.5—2m旋耕机 | 石家庄润达农业机械有限公司 | 旋耕机 | 1GQN-180 |  | 耕幅：180cm；刀轴：单轴 | 0 | 购机补贴(通用类) | 2030-01-20 | 河北省 | 评阅通过
135 | 耕整地机械 | 耕地机械 | 旋耕机 | 单轴1.5—2m旋耕机 | 石家庄兴田机械有限公司 | 旋耕机 | 1GQN-150 |  | 结构形式：框架式；整机外形尺寸（长x宽x高)：1820x1010x950mm；作业速度范围：0.6-1.4m/s；工作幅宽：150cm；耕深：12-16cm；刀轴型式：单轴型；传动方式：中间传动；刀辊设计转速：241/296r/min；回转半径：R225mm；刀辊总安装刀数：36把；旋耕刀型号：IT225；镇压型式：镇压辊；配套功率范围:22.0-36.8kW；输出轴转速：540/720r/min | 0 | 购机补贴(通用类) | 2030-11-29 | 河北省 | 评阅通过
136 | 耕整地机械 | 耕地机械 | 旋耕机 | 单轴1.5—2m旋耕机 | 石家庄兴田机械有限公司 | 旋耕机 | 1GQN-160 |  | 结构形式：框架式；整机外形尺寸（长x宽x高)：1930x1130x950mm；作业速度范围：0.6-1.4m/s；工作幅宽：160cm；耕深：12-16cm；刀轴型式：单轴型；传动方式：中间传动；刀辊设计转速：241/296r/min；回转半径：R225mm；刀辊总安装刀数：40把；旋耕刀型号：IT225；镇压型式：镇压辊；配套功率范围:29.1-44.1kW；输出轴转速：540/720r/min | 0 | 购机补贴(通用类) | 2030-11-29 | 河北省 | 评阅通过
137 | 耕整地机械 | 耕地机械 | 旋耕机 | 单轴1.5—2m旋耕机 | 石家庄兴田机械有限公司 | 旋耕机 | 1GQN-180 |  | 结构形式：框架式；整机外形尺寸（长x宽x高)：1260x2180x1160mm；作业速度范围：0.6-1.4m/s；工作幅宽：180cm；耕深：12-16cm；刀轴型式：单轴型；传动方式：中间传动；刀辊设计转速：241/296r/min；回转半径：R245mm；刀辊总安装刀数：52把；旋耕刀型号：IT245；镇压型式：镇压辊；配套功率范围:36.8-58.8kW；输出轴转速：540/720r/mi | 0 | 购机补贴(通用类) | 2030-11-29 | 河北省 | 评阅通过
138 | 耕整地机械 | 耕地机械 | 旋耕机 | 单轴1.5—2m旋耕机 | 潍坊恒旋农业装备有限公司 | 旋耕机 | 1GQN-150 |  | 刀轴型式：单轴型；工作幅宽（㎝）：150。 |  | 购机补贴(通用类) | 2026-12-30 | 山东省 | 评阅通过
139 | 耕整地机械 | 耕地机械 | 旋耕机 | 单轴1.5—2m旋耕机 | 潍坊恒旋农业装备有限公司 | 旋耕机 | 1GQN-160 |  | 刀轴型式：单轴型；工作幅宽（㎝）：160。 |  | 购机补贴(通用类) | 2026-12-30 | 山东省 | 评阅通过
140 | 耕整地机械 | 耕地机械 | 旋耕机 | 单轴1.5—2m旋耕机 | 潍坊恒旋农业装备有限公司 | 旋耕机 | 1GQN-180 |  | 刀轴型式：单轴型；工作幅宽（㎝）：180. |  | 购机补贴(通用类) | 2026-12-30 | 山东省 | 评阅通过
141 | 耕整地机械 | 耕地机械 | 旋耕机 | 单轴1.5—2m旋耕机 | 潍坊华金农业机械有限公司 | 旋耕机 | 1GKN-150 |  | 单轴；工作幅宽：1.5m | 0 | 购机补贴(通用类) | 2027-07-04 | 山东省 | 评阅通过
142 | 耕整地机械 | 耕地机械 | 旋耕机 | 单轴1.5—2m旋耕机 | 潍坊华金农业机械有限公司 | 旋耕机 | 1GKN-160 |  | 单轴；工作幅宽：1.6m | 0 | 购机补贴(通用类) | 2027-07-04 | 山东省 | 评阅通过
143 | 耕整地机械 | 耕地机械 | 旋耕机 | 单轴1.5—2m旋耕机 | 潍坊华金农业机械有限公司 | 旋耕机 | 1GKN-170 |  | 单轴；工作幅宽：1.7m | 0 | 购机补贴(通用类) | 2027-07-04 | 山东省 | 评阅通过
144 | 耕整地机械 | 耕地机械 | 旋耕机 | 单轴1.5—2m旋耕机 | 潍坊华金农业机械有限公司 | 旋耕机 | 1GKN-180 |  | 单轴；工作幅宽：1.8m | 0 | 购机补贴(通用类) | 2027-07-04 | 山东省 | 评阅通过
145 | 耕整地机械 | 耕地机械 | 旋耕机 | 单轴2—2.5m旋耕机 | 德州青金农业机械制造有限公司 | 旋耕机 | 1GKN-200 |  | 单轴;工作幅宽:2m | 0 | 购机补贴(通用类) | 2028-06-29 | 山东省 | 评阅通过
146 | 耕整地机械 | 耕地机械 | 旋耕机 | 单轴2—2.5m旋耕机 | 德州青金农业机械制造有限公司 | 旋耕机 | 1GKN-230 |  | 单轴;工作幅宽:2.3m | 0 | 购机补贴(通用类) | 2028-06-29 | 山东省 | 评阅通过
147 | 耕整地机械 | 耕地机械 | 旋耕机 | 单轴2—2.5m旋耕机 | 灌云县振兴机械制造有限公司 | 旋耕机 | 1GKN-230 |  | 单轴；耕幅2.3m。 | 0 | 购机补贴(通用类) | 2030-12-30 | 江苏省 | 评阅通过
148 | 耕整地机械 | 耕地机械 | 旋耕机 | 单轴2—2.5m旋耕机 | 河北江蓝农业机械有限公司 | 旋耕机 | 1GQN-200 |  | 单轴 2.0m | 0 | 购机补贴(通用类) | 2030-11-29 | 河北省 | 评阅通过
149 | 耕整地机械 | 耕地机械 | 旋耕机 | 单轴2—2.5m旋耕机 | 河北利宏农业机械制造有限公司 | 旋耕机 | 1GKN-200 |  | 单轴; 工作幅宽：2 m | 0 | 购机补贴(通用类) | 2030-12-21 | 河北省 | 评阅通过
150 | 耕整地机械 | 耕地机械 | 旋耕机 | 单轴2—2.5m旋耕机 | 河北利宏农业机械制造有限公司 | 旋耕机 | 1GKN-230 |  | 单轴; 工作幅宽：2.3 m | 0 | 购机补贴(通用类) | 2030-12-21 | 河北省 | 评阅通过
151 | 耕整地机械 | 耕地机械 | 旋耕机 | 单轴2—2.5m旋耕机 | 河北神耕机械有限公司 | 旋耕机 | 1GKN-200 |  | 单轴；工作幅宽：2m； | 0 | 购机补贴(通用类) | 2030-12-30 | 河北省 | 评阅通过
152 | 耕整地机械 | 耕地机械 | 旋耕机 | 单轴2—2.5m旋耕机 | 河北圣和农业机械有限公司 | 旋耕机 | 1GKN-210A |  | 刀轴型式：单轴；工作幅宽：210cm；结构型式：框架型；整机外形尺寸（长×宽×高）：1130×2320×1090mm；耕深：12～16cm；刀轴旋转方向：正转；传动型式：中间传动；刀辊设计转速：332r/min；刀辊最大回转半径：250mm；刀辊总安装刀数：60把；旋耕刀型号：IT245；镇压型式：拖板；配套拖拉机标定功率范围：58.8～66.1kW；配套拖拉机动力输出轴转速：760r/min。 | 0 | 购机补贴(通用类) | 2030-12-22 | 河北省 | 评阅通过
153 | 耕整地机械 | 耕地机械 | 旋耕机 | 单轴2—2.5m旋耕机 | 河北圣和农业机械有限公司 | 高箱框架旋耕机 | 1GKNJG-230A |  | 刀轴型式：单轴；工作幅宽：230cm；结构型式：框架型；整机外形尺寸（长×宽×高）：1300×2450×1215mm；耕深：12～16cm；刀轴旋转方向：正转；传动型式：中间传动；刀辊设计转速：332r/min；刀辊最大回转半径：250mm；刀辊总安装刀数：64把；旋耕刀型号：IT245；镇压型式：拖板；配套拖拉机标定功率范围：58.8～73.5kW；配套拖拉机动力输出轴转速：760r/min。 | 0 | 购机补贴(通用类) | 2030-12-22 | 河北省 | 评阅通过
154 | 耕整地机械 | 耕地机械 | 旋耕机 | 单轴2—2.5m旋耕机 | 河北圣和农业机械有限公司 | 高箱框架旋耕机 | 1GKNJG-240A |  | 刀轴型式：单轴；工作幅宽：240cm；结构型式：框架型；整机外形尺寸（长×宽×高）：1300×2550×1215mm；耕深：12～16cm；刀轴旋转方向：正转；传动型式：中间传动；刀辊设计转速：332r/min；刀辊最大回转半径：250mm；刀辊总安装刀数：68把；旋耕刀型号：IT245；镇压型式：拖板；配套拖拉机标定功率范围：73.5～95.55kW；配套拖拉机动力输出轴转速：760r/min。 | 0 | 购机补贴(通用类) | 2030-12-22 | 河北省 | 评阅通过
155 | 耕整地机械 | 耕地机械 | 旋耕机 | 单轴2—2.5m旋耕机 | 河北圣和农业机械有限公司 | 旋耕机 | 1GKNZG-210A |  | 刀轴型式：单轴；工作幅宽：210cm；结构型式：框架型；整机外形尺寸（长x宽x高）：1300×2320×1170mm；耕深：12～16cm；刀轴旋转方向：正转；传动型式：中间传动；刀辊设计转速：332r/min；刀辊最大回转半径：250mm；刀辊总安装刀数：60把；旋耕刀型号：IT245；镇压型式：拖板；配套拖拉机标定功率范围：58.8～66.1kW；配套拖拉机动力输出轴转速：760r/min。 | 0 | 购机补贴(通用类) | 2030-12-22 | 河北省 | 评阅通过
156 | 耕整地机械 | 耕地机械 | 旋耕机 | 单轴2—2.5m旋耕机 | 河北圣和农业机械有限公司 | 旋耕机 | 1GKNZG-230A |  | 刀轴型式：单轴；工作幅宽：230cm；结构型式：框架型；整机外形尺寸（长x宽x高）：1300×2450×1170mm；耕深：12～16cm；刀轴旋转方向：正转；传动型式：中间传动；刀辊设计转速：332r/min；刀辊最大回转半径：250mm；刀辊总安装刀数：64把；旋耕刀型号：IT245；镇压型式：拖板；配套拖拉机标定功率范围：58.8～73.5kW；配套拖拉机动力输出轴转速：760r/min。 | 0 | 购机补贴(通用类) | 2030-12-22 | 河北省 | 评阅通过
157 | 耕整地机械 | 耕地机械 | 旋耕机 | 单轴2—2.5m旋耕机 | 河北圣和农业机械有限公司 | 旋耕机 | 1GKNZG-240A |  | 刀轴型式：单轴；工作幅宽：240cm；结构型式：框架型；整机外形尺寸（长x宽x高）：1300×2550×1170mm；耕深：12～16cm；刀轴旋转方向：正转；传动型式：中间传动；刀辊设计转速：332r/min；刀辊最大回转半径：250mm；刀辊总安装刀数：68把；旋耕刀型号：IT245；镇压型式：拖板；配套拖拉机标定功率范围：73.5～88.2kW；配套拖拉机动力输出轴转速：760r/min。 | 0 | 购机补贴(通用类) | 2030-12-22 | 河北省 | 评阅通过
158 | 耕整地机械 | 耕地机械 | 旋耕机 | 单轴2—2.5m旋耕机 | 河北顺丰农业机械有限公司 | 旋耕机 | 1GKN-200 |  | 工作幅宽2m；刀轴：单轴 | 0 | 购机补贴(通用类) | 2029-06-25 | 河北省 | 评阅通过
159 | 耕整地机械 | 耕地机械 | 旋耕机 | 单轴2—2.5m旋耕机 | 河北顺丰农业机械有限公司 | 旋耕机 | 1GKN-220 |  | 工作幅宽2.2m；刀轴：单轴 | 0 | 购机补贴(通用类) | 2029-06-25 | 河北省 | 评阅通过
160 | 耕整地机械 | 耕地机械 | 旋耕机 | 单轴2—2.5m旋耕机 | 河北顺丰农业机械有限公司 | 旋耕机 | 1GKN-230 |  | 工作幅宽2.3m；刀轴：单轴 | 0 | 购机补贴(通用类) | 2029-06-25 | 河北省 | 评阅通过
161 | 耕整地机械 | 耕地机械 | 旋耕机 | 单轴2—2.5m旋耕机 | 河南汉诺威实业有限公司 | 旋耕机 | 1GKN-200 |  | 项目 单位 设计值 型号名称 / 1GKN-200型旋耕机 结构型式 / 框架型 整机外形尺寸(长×宽×高) mm 1230×2280×1100 作业速度范围 m/s 0.69～1.39 工作幅宽 cm 200 耕深 cm ≥12 刀轴型式 / 单轴型 刀轴连接型式 / 花键式 传动型式 / 中间传动 运输方式 / 普通型 变速箱挡位数(变速旋耕机) 个 / 刀辊设计转速 r/min 280 | 0 | 购机补贴(通用类) | 2030-12-30 | 河南省 | 评阅通过
162 | 耕整地机械 | 耕地机械 | 旋耕机 | 单轴2—2.5m旋耕机 | 河南汉诺威实业有限公司 | 旋耕机 | 1GKN-230 |  | 项目 单位 设计值 型号名称 / 1GKN-230型旋耕机 结构型式 / 框架型 整机外形尺寸(长×宽×高) mm 1230×2580×1100 作业速度范围 m/s 0.69～1.39 工作幅宽 cm 230 耕深 cm ≥12 刀轴型式 / 单轴型 刀轴连接型式 / 花键式 传动型式 / 中间传动 运输方式 / 普通型 变速箱挡位数(变速旋耕机) 个 / 刀辊设计转速 r/min 280 刀辊 | 0 | 购机补贴(通用类) | 2030-12-30 | 河南省 | 评阅通过
163 | 耕整地机械 | 耕地机械 | 旋耕机 | 单轴2—2.5m旋耕机 | 河南汉诺威实业有限公司 | 旋耕机 | 1GQ-240 |  | 项目 单位 设计值 型号名称 / 1GQ-240型旋耕机 结构型式 / 框架型 整机外形尺寸a（长×宽×高） mm 950×2750×1100 作业速度范围* m/s 0.69～1.39 工作幅宽 cm 240 耕深* cm ≥12 刀轴型式 / 单轴型 刀轴连接型式 / 花键式 传动型式 / 侧边传动 运输方式 / 普通型 变速箱挡位数（变速旋耕机） 个 / 刀辊设计转速 r/min 280 刀 | 0 | 购机补贴(通用类) | 2027-09-20 | 河南省 | 评阅通过
164 | 耕整地机械 | 耕地机械 | 旋耕机 | 单轴2—2.5m旋耕机 | 湖南福格森装备科技有限公司 | 旋耕机 | 1GQ-200 |  | 单轴；工作幅宽2.0米 | 0 | 购机补贴(通用类) | 2030-12-30 | 湖南省 | 评阅通过
165 | 耕整地机械 | 耕地机械 | 旋耕机 | 单轴2—2.5m旋耕机 | 湖南福格森装备科技有限公司 | 旋耕机 | 1GQ-230 |  | 单轴；工作幅宽：2.3米 | 0 | 购机补贴(通用类) | 2030-12-30 | 湖南省 | 评阅通过
166 | 耕整地机械 | 耕地机械 | 旋耕机 | 单轴2—2.5m旋耕机 | 江苏东久机械有限公司 | 旋耕机 | 1GK-230 |  | 结构型式：单轴、工作幅宽2.3m。 | 0 | 购机补贴(通用类) | 2030-12-28 | 江苏省 | 评阅通过
167 | 耕整地机械 | 耕地机械 | 旋耕机 | 单轴2—2.5m旋耕机 | 江苏东久机械有限公司 | 旋耕机 | 1GK-240 |  | 工作幅宽：2.4m，结构型式：框架式、单轴。 | 0 | 购机补贴(通用类) | 2030-11-29 | 江苏省 | 评阅通过
168 | 耕整地机械 | 耕地机械 | 旋耕机 | 单轴2—2.5m旋耕机 | 江苏沃田机械有限公司 | 旋耕机 | 1GKN-200 |  | 型号名称：1GKN-200型旋耕机；工作幅宽（cm）：200；刀轴型式：单轴型；传动方式：中间传动；配套拖拉机标定功率（kw）：58.8~73.5。 |  | 购机补贴(通用类) | 2030-07-27 | 江苏省 | 评阅通过
169 | 耕整地机械 | 耕地机械 | 旋耕机 | 单轴2—2.5m旋耕机 | 连云港市连发机械有限公司 | 开垦旋耕机 | 1GKN-210K |  | 工作幅宽（cm）：210；刀轴型式：单轴型。 | 0 | 购机补贴(通用类) | 2030-12-28 | 江苏省 | 评阅通过
170 | 耕整地机械 | 耕地机械 | 旋耕机 | 单轴2—2.5m旋耕机 | 连云港市连发机械有限公司 | 开垦旋耕机 | 1GKN-220K |  | 工作幅宽（cm）：220；刀轴型式：单轴型。 | 0 | 购机补贴(通用类) | 2030-12-28 | 江苏省 | 评阅通过
171 | 耕整地机械 | 耕地机械 | 旋耕机 | 单轴2—2.5m旋耕机 | 连云港市连发机械有限公司 | 开垦旋耕机 | 1GKN-240K |  | 工作幅宽（cm）：240；刀轴型式：单轴型。 | 0 | 购机补贴(通用类) | 2030-12-28 | 江苏省 | 评阅通过
172 | 耕整地机械 | 耕地机械 | 旋耕机 | 单轴2—2.5m旋耕机 | 连云港市连发机械有限公司 | 旋耕机 | 1GQN-200S |  | 单轴，工作幅宽：200㎝ | 0 | 购机补贴(通用类) | 2030-12-30 | 江苏省 | 评阅通过
173 | 耕整地机械 | 耕地机械 | 旋耕机 | 单轴2—2.5m旋耕机 | 连云港市锐远农业装备科技有限公司 | 旋耕机 | 1GKN-200 |  | 外形尺寸：2300×1020×1160（mm），幅宽：200cm，耕深：8-16（cm），刀轴型式：单轴型，总安装刀数：58把，传动方式：中间传动，刀辊转速：199（540转）、265（720转）（r/min)，刀辊最大回转半径：245±10（mm），旋耕刀型号：IT245，配套拖拉机标定功率：44.1～51.4（kW），配套拖拉机动力输出轴转速：540、720（r/min）。 | 0 | 购机补贴(通用类) | 2030-12-30 | 江苏省 | 评阅通过
174 | 耕整地机械 | 耕地机械 | 旋耕机 | 单轴2—2.5m旋耕机 | 连云港市云港旋耕机械有限公司 | 旋耕机 | 1GQN-200S |  | 机具机构类型:单轴；工作幅宽（cm）：200 | 0 | 购机补贴(通用类) | 2030-12-30 | 江苏省 | 评阅通过
175 | 耕整地机械 | 耕地机械 | 旋耕机 | 单轴2—2.5m旋耕机 | 连云港市中旋机械有限公司 | 旋耕机 | 1GKN-230H |  | 外形尺寸：1050×2636×1250（mm），幅宽：230cm，刀轴型式：单轴型，旋耕深度：≥12（cm），传动方式：中间齿轮传动，刀辊转速：199（540转）、228（720转）（r/min)，刀辊最大回转半径：245mm，总安装刀数：62把，旋耕刀型号：IT245，配套拖拉机标定功率：44.1～58.8（kW），配套拖拉机动力输出轴转速：540、720（r/min） | 0 | 购机补贴(通用类) | 2030-12-30 | 江苏省 | 评阅通过
176 | 耕整地机械 | 耕地机械 | 旋耕机 | 单轴2—2.5m旋耕机 | 连云港苏连机械有限公司 | 旋耕机 | 1GKN-200 |  | 机具机构类型:单轴；工作幅宽（cm）：200 | 0 | 购机补贴(通用类) | 2030-12-30 | 江苏省 | 评阅通过
177 | 耕整地机械 | 耕地机械 | 旋耕机 | 单轴2—2.5m旋耕机 | 连云港永协机械有限公司 | 旋耕机 | 1GK-200 |  | 工作幅宽（cm）：200；刀轴型式：单轴型 | 0 | 购机补贴(通用类) | 2028-12-27 | 江苏省 | 评阅通过
178 | 耕整地机械 | 耕地机械 | 旋耕机 | 单轴2—2.5m旋耕机 | 连云港永协机械有限公司 | 旋耕机 | 1GK-230 |  | 工作幅宽（cm）：230；刀轴型式：单轴型 | 0 | 购机补贴(通用类) | 2028-12-27 | 江苏省 | 评阅通过
179 | 耕整地机械 | 耕地机械 | 旋耕机 | 单轴2—2.5m旋耕机 | 连云港永协机械有限公司 | 旋耕机 | 1GKN-200 |  | 工作幅宽（cm）：200；刀轴型式：单轴型 | 0 | 购机补贴(通用类) | 2026-08-05 | 江苏省 | 评阅通过
180 | 耕整地机械 | 耕地机械 | 旋耕机 | 单轴2—2.5m旋耕机 | 连云港永协机械有限公司 | 旋耕机 | 1GKN-230 |  | 工作幅宽（cm）：230；刀轴型式：单轴型 | 0 | 购机补贴(通用类) | 2026-08-05 | 江苏省 | 评阅通过
181 | 耕整地机械 | 耕地机械 | 旋耕机 | 单轴2—2.5m旋耕机 | 临沂煜原机械设备有限公司 | 旋耕机 | 1GKN-200 |  | 单轴;2m≤工作幅宽<2.5m |  | 购机补贴(通用类) | 2029-06-25 | 山东省 | 评阅通过
182 | 耕整地机械 | 耕地机械 | 旋耕机 | 单轴2—2.5m旋耕机 | 临沂煜原机械设备有限公司 | 旋耕机 | 1GKN-230 |  | 单轴;2m≤工作幅宽<2.5m | 0 | 购机补贴(通用类) | 2029-06-25 | 山东省 | 评阅通过
183 | 耕整地机械 | 耕地机械 | 旋耕机 | 单轴2—2.5m旋耕机 | 宁晋县翔明农业机械有限公司 | 旋耕机 | 1GQN-200 |  | 1 型号名称 / 1GQN-200 旋耕机 一致1GQN-200旋耕机+ 2 结构型式/ 框架型 一致 框架型 + 3 整机外形尺寸(长×宽×高) mm 1200×2350×1150 允许偏差为 5% 1210×2330×1115+ 4 工作幅宽 cm 200 允许偏差为 3% 204 + 5 刀轴型式/ 单轴型 一致 单轴型 + 6 刀轴连接型式/ 接盘式 一致 接盘式 + 7 传动型式 /中间 |  | 购机补贴(通用类) | 2029-08-29 | 河北省 | 评阅通过
184 | 耕整地机械 | 耕地机械 | 旋耕机 | 单轴2—2.5m旋耕机 | 宁晋县翔明农业机械有限公司 | 旋耕机 | 1GQN-230 |  | 1 型号名称 / 1GQN-230 旋耕机 一致1GQN-230旋耕机+ 2 结构型式/ 框架型 一致 框架型 + 3 整机外形尺寸(长×宽×高) mm 1200×2580×1150 允许偏差为 5% 1210×2570×1150+ 4 工作幅宽 cm 230 允许偏差为 3% 230 + 5 刀轴型式/ 单轴型 一致 单轴型 + 6 刀轴连接型式/ 接盘式 一致 接盘式 + 7 传动型式 /中间 | 0 | 购机补贴(通用类) | 2029-08-29 | 河北省 | 评阅通过
185 | 耕整地机械 | 耕地机械 | 旋耕机 | 单轴2—2.5m旋耕机 | 山东奥龙农业机械制造有限公司 | 旋耕机 | 1GQN-200 |  | 单轴；工作幅宽：2m | 0 | 购机补贴(通用类) | 2029-12-30 | 山东省 | 评阅通过
186 | 耕整地机械 | 耕地机械 | 旋耕机 | 单轴2—2.5m旋耕机 | 山东奥龙农业机械制造有限公司 | 旋耕机 | 1GQNG-230 |  | 单轴；工作幅宽：2.3m |  | 购机补贴(通用类) | 2029-12-30 | 山东省 | 评阅通过
187 | 耕整地机械 | 耕地机械 | 旋耕机 | 单轴2—2.5m旋耕机 | 石家庄惠田机械有限公司 | 旋耕机 | 1GKN-230 |  | 工作幅宽：230cm;刀轴型式：单轴 | 0 | 购机补贴(通用类) | 2030-12-29 | 河北省 | 评阅通过
188 | 耕整地机械 | 耕地机械 | 旋耕机 | 单轴2—2.5m旋耕机 | 石家庄佳昊农业机械制造有限公司 | 旋耕机 | 1GQN-200 |  | 单轴；工作幅宽：200cm；配套动力：58.8-73.5kw；结构型式：框架式；外形尺寸（长x宽x高）：1250x2390x1130mm；传动方式：中间齿轮传动；总安装刀数：60把 |  | 购机补贴(通用类) | 2030-12-29 | 河北省 | 评阅通过
189 | 耕整地机械 | 耕地机械 | 旋耕机 | 单轴2—2.5m旋耕机 | 石家庄佳昊农业机械制造有限公司 | 旋耕机 | 1GQN-220 |  | 单轴；工作幅宽：220cm；配套动力：73.5-88.2kw；结构型式：框架式；外形尺寸（长x宽x高）：1250x2590x1130mm；传动方式：中间齿轮传动；总安装刀数：68把 |  | 购机补贴(通用类) | 2030-12-29 | 河北省 | 评阅通过
190 | 耕整地机械 | 耕地机械 | 旋耕机 | 单轴2—2.5m旋耕机 | 石家庄佳昊农业机械制造有限公司 | 旋耕机 | 1GQN-230 |  | 单轴；工作幅宽：230cm；配套动力：80.9-88.2kw；结构型式：框架式；外形尺寸（长x宽x高）：1250x2690x1130mm；传动方式：中间齿轮传动；总安装刀数：72把 |  | 购机补贴(通用类) | 2030-12-29 | 河北省 | 评阅通过
191 | 耕整地机械 | 耕地机械 | 旋耕机 | 单轴2—2.5m旋耕机 | 石家庄润达农业机械有限公司 | 深旋旋耕机 | 1GQNS-200 |  | 耕幅：200cm；刀轴：单轴 | 0 | 购机补贴(通用类) | 2030-01-20 | 河北省 | 评阅通过
192 | 耕整地机械 | 耕地机械 | 旋耕机 | 单轴2—2.5m旋耕机 | 石家庄润达农业机械有限公司 | 深旋旋耕机 | 1GQNS-220 |  | 耕幅：220cm；刀轴：单轴 | 0 | 购机补贴(通用类) | 2030-01-20 | 河北省 | 评阅通过
193 | 耕整地机械 | 耕地机械 | 旋耕机 | 单轴2—2.5m旋耕机 | 石家庄润达农业机械有限公司 | 深旋旋耕机 | 1GQNS-230 |  | 耕幅：230cm；刀轴：单轴 | 0 | 购机补贴(通用类) | 2030-01-20 | 河北省 | 评阅通过
194 | 耕整地机械 | 耕地机械 | 旋耕机 | 单轴2—2.5m旋耕机 | 石家庄兴田机械有限公司 | 旋耕机 | 1GQN-200 |  | 结构形式：框架式；整机外形尺寸（长x宽x高)：1260x2420x1160mm；作业速度范围：0.6-1.4m/s；工作幅宽：200cm；耕深：12-16cm；刀轴型式：单轴型；传动方式：中间传动；刀辊设计转速：241/296r/min；回转半径：R245mm；刀辊总安装刀数：60把；旋耕刀型号：IT245；镇压型式：镇压辊；配套功率范围:51.5-73.5kW；输出轴转速：540/720r/mi | 0 | 购机补贴(通用类) | 2030-11-29 | 河北省 | 评阅通过
195 | 耕整地机械 | 耕地机械 | 旋耕机 | 单轴2—2.5m旋耕机 | 石家庄兴田机械有限公司 | 旋耕机 | 1GQN-220 |  | 结构形式：框架式；整机外形尺寸（长x宽x高)：1260x2570x1160mm；作业速度范围：0.6-1.4m/s；工作幅宽：220cm；耕深：12-16cm；刀轴型式：单轴型；传动方式：中间传动；刀辊设计转速：241/296r/min；回转半径：R245mm；刀辊总安装刀数：64把；旋耕刀型号：IT245；镇压型式：镇压辊；配套功率范围:58.8-82.1kW；输出轴转速：540/720r/mi | 0 | 购机补贴(通用类) | 2030-11-29 | 河北省 | 评阅通过
196 | 耕整地机械 | 耕地机械 | 旋耕机 | 单轴2—2.5m旋耕机 | 宿州市信德机械股份有限公司 | 旋耕机 | 1GQN-230 |  | 结构型式：框架型、工作幅宽：230cm、刀轴型式：单轴型 |  | 购机补贴(通用类) | 2030-09-27 | 安徽省 | 评阅通过
197 | 耕整地机械 | 耕地机械 | 旋耕机 | 单轴2—2.5m旋耕机 | 台州拓野装备科技有限公司 | 旋耕机 | 1GK-230 |  | 整机外形尺寸（长×宽×高): 930*2530*900mm 作业速度范围: 0.55~1.38m/s 工作幅宽: 230cm 耕深:≥8cm 刀轴型式:单轴 刀轴旋转方向：正向 最终传动型式：侧边传动 刀辊设计转速： 296/394 r/min 刀辊最大回转半径： 195mm 刀辊总安装刀数：106 旋耕刀固定型式：刀座式 配套拖拉机标定功率范围： 58.8~88.2kW |  | 购机补贴(通用类) | 2031-02-12 | 浙江省 | 评阅通过
198 | 耕整地机械 | 耕地机械 | 旋耕机 | 单轴2—2.5m旋耕机 | 潍坊恒旋农业装备有限公司 | 旋耕机 | 1GQN-200 |  | 刀轴型式：单轴型；工作幅宽（㎝）：200. |  | 购机补贴(通用类) | 2026-12-30 | 山东省 | 评阅通过
199 | 耕整地机械 | 耕地机械 | 旋耕机 | 单轴2—2.5m旋耕机 | 潍坊恒旋农业装备有限公司 | 旋耕机 | 1GQN-230 |  | 刀轴型式：单轴型；工作幅宽（㎝）：230. |  | 购机补贴(通用类) | 2026-12-30 | 山东省 | 评阅通过
200 | 耕整地机械 | 耕地机械 | 旋耕机 | 单轴2—2.5m旋耕机 | 潍坊华金农业机械有限公司 | 旋耕机 | 1GKN-200 |  | 单轴；工作幅宽：2m | 0 | 购机补贴(通用类) | 2027-07-04 | 山东省 | 评阅通过
201 | 耕整地机械 | 耕地机械 | 旋耕机 | 单轴2—2.5m旋耕机 | 潍坊华金农业机械有限公司 | 旋耕机 | 1GKN-210 |  | 单轴；工作幅宽：2.1m | 0 | 购机补贴(通用类) | 2027-07-04 | 山东省 | 评阅通过
202 | 耕整地机械 | 耕地机械 | 旋耕机 | 单轴2—2.5m旋耕机 | 潍坊华金农业机械有限公司 | 旋耕机 | 1GKN-230 |  | 单轴；工作幅宽：2.3m | 0 | 购机补贴(通用类) | 2027-07-04 | 山东省 | 评阅通过
203 | 耕整地机械 | 耕地机械 | 旋耕机 | 单轴2—2.5m旋耕机 | 西安亚澳农机股份有限公司 | 多功能变速旋耕机 | 1GKNB-200 |  | 结构型式 / 框架型 整机外形尺寸a（长×宽×高） mm 1230×2320×1160 工作幅宽 cm 200 刀轴型式 / 单轴型 刀轴连接型式 / 花键式 传动型式 / 中间传动 运输方式 / 普通型 变速箱挡位数（变速旋耕机） 个 3 刀辊设计转速 r/min 260/310/360 刀辊最大回转半径 mm 245 刀辊总安装刀数 把 60 旋耕刀型号 / R245 限深装置型式 / 限深板 |  | 购机补贴(通用类) | 2031-01-14 | 陕西省 | 评阅通过
204 | 耕整地机械 | 耕地机械 | 旋耕机 | 单轴2—2.5m旋耕机 | 西安亚澳农机股份有限公司 | 多功能变速旋耕机 | 1GKNB-220 |  | 结构型式 / 框架型 整机外形尺寸a（长×宽×高） mm 1230×2520×1160 工作幅宽 cm 220 刀轴型式 / 单轴型 刀轴连接型式 / 花键式 传动型式 / 中间传动 运输方式 / 普通型 变速箱挡位数（变速旋耕机） 个 3 刀辊设计转速 r/min 260/310/360 刀辊最大回转半径 mm 245 刀辊总安装刀数 把 64 旋耕刀型号 / R245 限深装置型式 / 限深板 |  | 购机补贴(通用类) | 2031-01-14 | 陕西省 | 评阅通过
205 | 耕整地机械 | 耕地机械 | 旋耕机 | 单轴2—2.5m旋耕机 | 西安亚澳农机股份有限公司 | 多功能变速旋耕机 | 1GKNB-230 |  | 结构型式 / 框架型 整机外形尺寸a（长×宽×高） mm 1230×2620×1160 工作幅宽 cm 230 刀轴型式 / 单轴型 刀轴连接型式 / 花键式 传动型式 / 中间传动 运输方式 / 普通型 变速箱挡位数（变速旋耕机） 个 3 刀辊设计转速 r/min 260/310/360 刀辊最大回转半径 mm 245 刀辊总安装刀数 把 68 旋耕刀型号 / R245 限深装置型式 / 限深板 |  | 购机补贴(通用类) | 2031-01-14 | 陕西省 | 评阅通过
206 | 耕整地机械 | 耕地机械 | 旋耕机 | 单轴2—2.5m旋耕机 | 雄进农机盘锦有限公司 | 旋耕机 | 1GK-200WJCB |  | 单轴；工作幅宽2m | 37 | 购机补贴(通用类) | 2029-10-24 | 辽宁省 | 评阅通过
207 | 耕整地机械 | 耕地机械 | 旋耕机 | 单轴2—2.5m旋耕机 | 雄进农机盘锦有限公司 | 旋耕机 | 1GK-240WJCB |  | 单轴；工作幅宽2.4m | 44 | 购机补贴(通用类) | 2029-10-24 | 辽宁省 | 评阅通过
208 | 耕整地机械 | 耕地机械 | 旋耕机 | 单轴2—2.5m旋耕机 | 盐城市盾田机械制造有限公司 | 旋耕机 | 1GQN-200 |  | 刀轴型式：单轴；工作幅宽:2m； | 0 | 购机补贴(通用类) | 2030-12-28 | 江苏省 | 评阅通过
209 | 耕整地机械 | 耕地机械 | 旋耕机 | 单轴2—2.5m旋耕机 | 盐城市盾田机械制造有限公司 | 旋耕机 | 1GQN-200A |  | 刀轴型式：单轴；工作幅宽:2m； | 0 | 购机补贴(通用类) | 2030-12-28 | 江苏省 | 评阅通过
210 | 耕整地机械 | 耕地机械 | 旋耕机 | 单轴2—2.5m旋耕机 | 盐城市盾田机械制造有限公司 | 旋耕机 | 1GQN-200C |  | 刀轴型式：单轴；工作幅宽:2m； | 0 | 购机补贴(通用类) | 2030-12-28 | 江苏省 | 评阅通过
211 | 耕整地机械 | 耕地机械 | 旋耕机 | 单轴2—2.5m旋耕机 | 盐城市盾田机械制造有限公司 | 旋耕机 | 1GQN-220 |  | 刀轴型式：单轴；工作幅宽:2.2m； | 0 | 购机补贴(通用类) | 2030-12-28 | 江苏省 | 评阅通过
212 | 耕整地机械 | 耕地机械 | 旋耕机 | 单轴2—2.5m旋耕机 | 盐城市盾田机械制造有限公司 | 旋耕机 | 1GQN-220A |  | 刀轴型式：单轴；工作幅宽:2.2m； | 0 | 购机补贴(通用类) | 2030-12-28 | 江苏省 | 评阅通过
213 | 耕整地机械 | 耕地机械 | 旋耕机 | 单轴2—2.5m旋耕机 | 盐城市盾田机械制造有限公司 | 旋耕机 | 1GQN-220C |  | 刀轴型式：单轴；工作幅宽:2.2m； | 0 | 购机补贴(通用类) | 2030-12-28 | 江苏省 | 评阅通过
214 | 耕整地机械 | 耕地机械 | 旋耕机 | 单轴2—2.5m旋耕机 | 盐城市盾田机械制造有限公司 | 旋耕机 | 1GQN-240 |  | 刀轴型式：单轴；工作幅宽:2.4m； | 0 | 购机补贴(通用类) | 2030-12-28 | 江苏省 | 评阅通过
215 | 耕整地机械 | 耕地机械 | 旋耕机 | 单轴2—2.5m旋耕机 | 盐城市盾田机械制造有限公司 | 旋耕机 | 1GQN-240A |  | 刀轴型式：单轴；工作幅宽:2.4m； | 0 | 购机补贴(通用类) | 2030-12-28 | 江苏省 | 评阅通过
216 | 耕整地机械 | 耕地机械 | 旋耕机 | 单轴2—2.5m旋耕机 | 盐城市盾田机械制造有限公司 | 旋耕机 | 1GQN-240C |  | 刀轴型式：单轴；工作幅宽:2.4m； | 0 | 购机补贴(通用类) | 2030-12-28 | 江苏省 | 评阅通过
217 | 耕整地机械 | 耕地机械 | 旋耕机 | 单轴2—2.5m旋耕机 | 宜春市春朝农业机械有限公司 | 旋耕机 | 1GKN-230 |  | 单轴 工作幅宽：2.3米 |  | 购机补贴(通用类) | 2027-08-14 | 江西省 | 评阅通过
218 | 耕整地机械 | 耕地机械 | 旋耕机 | 单轴2—2.5m旋耕机 | 宜春市春朝农业机械有限公司 | 旋耕机 | 1GQ-200B |  | 单轴 工作幅宽 2米 |  | 购机补贴(通用类) | 2030-10-19 | 江西省 | 评阅通过
219 | 耕整地机械 | 耕地机械 | 旋耕机 | 单轴2—2.5m旋耕机 | 宜春市春朝农业机械有限公司 | 旋耕机 | 1GQ-230B |  | 单轴 工作幅宽：2.3米 |  | 购机补贴(通用类) | 2030-10-19 | 江西省 | 评阅通过
220 | 耕整地机械 | 耕地机械 | 旋耕机 | 单轴2.5m及以上旋耕机 | 德州青金农业机械制造有限公司 | 旋耕机 | 1GKN-250 |  | 单轴;工作幅宽:2.5m | 0 | 购机补贴(通用类) | 2028-06-29 | 山东省 | 评阅通过
221 | 耕整地机械 | 耕地机械 | 旋耕机 | 单轴2.5m及以上旋耕机 | 德州青金农业机械制造有限公司 | 旋耕机 | 1GKN-280 |  | 单轴;工作幅宽:2.8m | 0 | 购机补贴(通用类) | 2028-06-29 | 山东省 | 评阅通过
222 | 耕整地机械 | 耕地机械 | 旋耕机 | 单轴2.5m及以上旋耕机 | 德州青金农业机械制造有限公司 | 旋耕机 | 1GKN-300 |  | 单轴;工作幅宽:3m | 0 | 购机补贴(通用类) | 2028-06-29 | 山东省 | 评阅通过
223 | 耕整地机械 | 耕地机械 | 旋耕机 | 单轴2.5m及以上旋耕机 | 灌云县振兴机械制造有限公司 | 旋耕机 | 1GKN-250H |  | 单轴；耕幅2.5m。 | 0 | 购机补贴(通用类) | 2030-12-30 | 江苏省 | 评阅通过
224 | 耕整地机械 | 耕地机械 | 旋耕机 | 单轴2.5m及以上旋耕机 | 灌云县振兴机械制造有限公司 | 旋耕机 | 1GKN-300H |  | 单轴；耕幅3m。 | 0 | 购机补贴(通用类) | 2030-12-30 | 江苏省 | 评阅通过
225 | 耕整地机械 | 耕地机械 | 旋耕机 | 单轴2.5m及以上旋耕机 | 河北春翔机械有限公司 | 旋耕机 | 1GQN-280 |  | 型号名称 / 1GQN-280型旋耕机 结构型式 / 框架型 整机外形尺寸（长×宽×高） mm 1260×3090×1230 作业速度范围 m/s 0.56～1.39 工作幅宽 cm 280 耕深 cm 12～16 刀轴型式 / 单轴 | 0 | 购机补贴(通用类) | 2030-11-29 | 河北省 | 评阅通过
226 | 耕整地机械 | 耕地机械 | 旋耕机 | 单轴2.5m及以上旋耕机 | 河北春翔机械有限公司 | 旋耕机 | 1GQN-300 |  | 型号名称 / 1GQN-300型旋耕机 结构型式 / 框架型 整机外形尺寸（长×宽×高） mm 1240×3290×1230 作业速度范围 m/s 0.56～1.39 工作幅宽 cm 300 耕深 cm 12～16 刀轴型式 / 单轴 | 0 | 购机补贴(通用类) | 2031-02-28 | 河北省 | 评阅通过
227 | 耕整地机械 | 耕地机械 | 旋耕机 | 单轴2.5m及以上旋耕机 | 河北利宏农业机械制造有限公司 | 旋耕机 | 1GKN-250 |  | 单轴; 工作幅宽：2.5 m | 0 | 购机补贴(通用类) | 2030-12-21 | 河北省 | 评阅通过
228 | 耕整地机械 | 耕地机械 | 旋耕机 | 单轴2.5m及以上旋耕机 | 河北锐仕农业机械制造有限公司 | 旋耕机 | 1GKN-250 |  | 单轴; 工作幅宽：2.5 m | 0 | 购机补贴(通用类) | 2030-12-21 | 河北省 | 评阅通过
229 | 耕整地机械 | 耕地机械 | 旋耕机 | 单轴2.5m及以上旋耕机 | 河北锐仕农业机械制造有限公司 | 旋耕机 | 1GKN-300 |  | 单轴; 工作幅宽：3 m | 0 | 购机补贴(通用类) | 2030-12-21 | 河北省 | 评阅通过
230 | 耕整地机械 | 耕地机械 | 旋耕机 | 单轴2.5m及以上旋耕机 | 河北圣和农业机械有限公司 | 旋耕机 | 1GK-280 |  | 刀轴型式：单轴；工作幅宽：280cm；结构型式：框架型；整机外形尺寸（长×宽×高）：1300×3145×1193mm；耕深：12～16cm；刀轴旋转方向：正转；传动型式：侧边传动；刀辊设计转速：361r/min；刀辊最大回转半径：260mm；刀辊总安装刀数：72把；旋耕刀型号：IT245；镇压型式：拖板；配套拖拉机标定功率范围：110～132.3kW；配套拖拉机动力输出轴转速：760r/min。 | 0 | 购机补贴(通用类) | 2030-12-22 | 河北省 | 评阅通过
231 | 耕整地机械 | 耕地机械 | 旋耕机 | 单轴2.5m及以上旋耕机 | 河北圣和农业机械有限公司 | 高箱框架旋耕机 | 1GKNJG-260A |  | 刀轴型式：单轴；工作幅宽：260cm；结构型式：框架型；整机外形尺寸（长×宽×高）：1300×2750×1215mm；耕深：12～16cm；刀轴旋转方向：正转；传动型式：中间传动；刀辊设计转速：332r/min；刀辊最大回转半径：250mm；刀辊总安装刀数：72把；旋耕刀型号：IT245；镇压型式：拖板；配套拖拉机标定功率范围：88.2～110.9kW；配套拖拉机动力输出轴转速：760r/min。 | 0 | 购机补贴(通用类) | 2030-12-22 | 河北省 | 评阅通过
232 | 耕整地机械 | 耕地机械 | 旋耕机 | 单轴2.5m及以上旋耕机 | 河北圣和农业机械有限公司 | 高箱框架旋耕机 | 1GKNJG-280A |  | 刀轴型式：单轴；工作幅宽：280cm；结构型式：框架型；整机外形尺寸（长×宽×高）：1300×3026×1215mm；耕深：12～16cm；刀轴旋转方向：正转；传动型式：中间传动；刀辊设计转速：332r/min；刀辊最大回转半径：250mm；刀辊总安装刀数：80把；旋耕刀型号：IT245；配套拖拉机标定功率范围：110.25～132.3kW；配套拖拉机动力输出轴转速：760r/min。 | 0 | 购机补贴(通用类) | 2030-12-22 | 河北省 | 评阅通过
233 | 耕整地机械 | 耕地机械 | 旋耕机 | 单轴2.5m及以上旋耕机 | 河北圣和农业机械有限公司 | 旋耕机 | 1GKNJG-330 |  | 刀轴型式：单轴；工作幅宽：330cm；结构型式：框架型；整机外形尺寸（长x宽x高）：1240×3530×1230mm；耕深：12～16cm；刀轴旋转方向：正转；传动型式：中间传动；刀辊设计转速：332r/min；刀辊最大回转半径：245mm；刀辊总安装刀数：96把；旋耕刀型号：IT245；镇压型式：拖板；配套拖拉机标定功率范围：135～157.5kW；配套拖拉机动力输出轴转速：760r/min。 | 0 | 购机补贴(通用类) | 2030-12-22 | 河北省 | 评阅通过
234 | 耕整地机械 | 耕地机械 | 旋耕机 | 单轴2.5m及以上旋耕机 | 河北圣和农业机械有限公司 | 旋耕机 | 1GKNZG-260A |  | 刀轴型式：单轴；工作幅宽：260cm；结构型式：框架型；整机外形尺寸（长x宽x高）：1300×2750×1170mm；耕深：12～16cm；刀轴旋转方向：正转；传动型式：中间传动；刀辊设计转速：332r/min；刀辊最大回转半径：250mm；刀辊总安装刀数：72把；旋耕刀型号：IT245；镇压型式：拖板；配套拖拉机标定功率范围：88.2～102.9kW；配套拖拉机动力输出轴转速：760r/min。 | 0 | 购机补贴(通用类) | 2030-12-22 | 河北省 | 评阅通过
235 | 耕整地机械 | 耕地机械 | 旋耕机 | 单轴2.5m及以上旋耕机 | 河北双天机械制造有限公司 | 旋耕机 | 1GKN-400 |  | 单轴；工作幅宽4m | 0 | 购机补贴(通用类) | 2030-12-29 | 河北省 | 评阅通过
236 | 耕整地机械 | 耕地机械 | 旋耕机 | 单轴2.5m及以上旋耕机 | 河北顺丰农业机械有限公司 | 旋耕机 | 1GKN-250 |  | 工作幅宽2.5m；刀轴：单轴 | 0 | 购机补贴(通用类) | 2029-06-25 | 河北省 | 评阅通过
237 | 耕整地机械 | 耕地机械 | 旋耕机 | 单轴2.5m及以上旋耕机 | 河北顺丰农业机械有限公司 | 旋耕机 | 1GKN-280 |  | 单轴；工作幅宽2.8m |  | 购机补贴(通用类) | 2029-06-25 | 河北省 | 评阅通过
238 | 耕整地机械 | 耕地机械 | 旋耕机 | 单轴2.5m及以上旋耕机 | 河北顺丰农业机械有限公司 | 旋耕机 | 1GKN-300 |  | 工作幅宽3m；刀轴，单轴 |  | 购机补贴(通用类) | 2029-06-25 | 河北省 | 评阅通过
239 | 耕整地机械 | 耕地机械 | 旋耕机 | 单轴2.5m及以上旋耕机 | 河北腾众农业机械有限公司 | 旋耕机 | 1GQN-330 |  | 结构型式:框架型，整机外形外形尺寸（长×宽×高）mm:1350×3555×1320，作业速度范围：0.56-1.39m/s,工作幅宽：330cm,耕深：12-16cm,刀轴型式：单轴型，刀轴连接型式：花键式，传动型式：中间传动，运输方式：普通型，刀辊设计转速：220r/min, 刀辊最大回转半径：260mm，刀辊总安装刀数：88把，旋耕刀型号：IT245，镇压型式：拖板 | 117.6 | 购机补贴(通用类) | 2030-01-20 | 河北省 | 评阅通过
240 | 耕整地机械 | 耕地机械 | 旋耕机 | 单轴2.5m及以上旋耕机 | 河北腾众农业机械有限公司 | 旋耕机 | 1GQN-350 |  | 结构型式:框架型，整机外形外形尺寸（长×宽×高）mm:1350×3755×1320，作业速度范围：0.56-1.39m/s,工作幅宽：350cm,耕深：12-16cm,刀轴型式：单轴型，刀轴连接型式：花键式，传动型式：中间传动，运输方式：普通型，刀辊设计转速：220r/min, 刀辊最大回转半径：260mm，刀辊总安装刀数：100把，旋耕刀型号：IT245，镇压型式：拖板 | 132.3 | 购机补贴(通用类) | 2030-01-20 | 河北省 | 评阅通过
241 | 耕整地机械 | 耕地机械 | 旋耕机 | 单轴2.5m及以上旋耕机 | 河北腾众农业机械有限公司 | 旋耕机 | 1GQN-400 |  | 结构型式:框架型，整机外形外形尺寸（长×宽×高）mm:1350×4205×1320，作业速度范围：0.56-1.39m/s,工作幅宽：400cm,耕深：12-16cm,刀轴型式：单轴型，刀轴连接型式：花键式，传动型式：中间传动，运输方式：普通型，刀辊设计转速：220r/min, 刀辊最大回转半径：260mm，刀辊总安装刀数：108把 | 147.0 | 购机补贴(通用类) | 2030-01-20 | 河北省 | 评阅通过
242 | 耕整地机械 | 耕地机械 | 旋耕机 | 单轴2.5m及以上旋耕机 | 河南汉诺威实业有限公司 | 旋耕机 | 1GKN-250 |  | 项目 单位 设计值 型号名称 / 1GKN-250型旋耕机 结构型式 / 框架型 整机外形尺寸(长×宽×高) mm 1180×2740×1270 作业速度范围 m/s 0.69～1.39 工作幅宽 cm 250 耕深 cm ≥12 刀轴型式 / 单轴型 刀轴连接型式 / 花键式 传动型式 / 中间传动 运输方式 / 普通型 变速箱挡位数(变速旋耕机) 个 / 刀辊设计转速 r/min 280 | 0 | 购机补贴(通用类) | 2030-12-30 | 河南省 | 评阅通过
243 | 耕整地机械 | 耕地机械 | 旋耕机 | 单轴2.5m及以上旋耕机 | 河南汉诺威实业有限公司 | 旋耕机 | 1GQ-260 |  | 项目 单位 设计值 型号名称 / 1GQ-260型旋耕机 结构型式 / 框架型 整机外形尺寸a（长×宽×高） mm 950×2950×1100 作业速度范围* m/s 0.69～1.39 工作幅宽 cm 260 耕深* cm ≥12 刀轴型式 / 单轴型 刀轴连接型式 / 花键式 传动型式 / 侧边传动 运输方式 / 普通型 变速箱挡位数（变速旋耕机） 个 / 刀辊设计转速 r/min 280 刀 | 0 | 购机补贴(通用类) | 2027-09-20 | 河南省 | 评阅通过
244 | 耕整地机械 | 耕地机械 | 旋耕机 | 单轴2.5m及以上旋耕机 | 河南汉诺威实业有限公司 | 旋耕机 | 1GQ-300 |  | 项目 单位 设计值 型号名称 / 1GQ-300型旋耕机 结构型式 / 框架型 整机外形尺寸a（长×宽×高） mm 950×3150×1100 作业速度范围* m/s 0.69～1.39 工作幅宽 cm 300 耕深* cm ≥12 刀轴型式 / 单轴型 刀轴连接型式 / 花键式 传动型式 / 侧边传动 运输方式 / 普通型 变速箱挡位数（变速旋耕机） 个 / 刀辊设计转速 r/min 280 刀 | 0 | 购机补贴(通用类) | 2027-09-20 | 河南省 | 评阅通过
245 | 耕整地机械 | 耕地机械 | 旋耕机 | 单轴2.5m及以上旋耕机 | 湖南福格森装备科技有限公司 | 旋耕机 | 1GQ-250 |  | 单轴；工作幅宽2.5米 | 0 | 购机补贴(通用类) | 2028-10-12 | 湖南省 | 评阅通过
246 | 耕整地机械 | 耕地机械 | 旋耕机 | 单轴2.5m及以上旋耕机 | 江苏东久机械有限公司 | 旋耕机 | 1GK-250 |  | 结构型式：单轴、工作幅宽：2.5m。 | 0 | 购机补贴(通用类) | 2030-12-28 | 江苏省 | 评阅通过
247 | 耕整地机械 | 耕地机械 | 旋耕机 | 单轴2.5m及以上旋耕机 | 江苏东久机械有限公司 | 旋耕机 | 1GK-300 |  | 工作幅宽：3.0m，结构型式：框架式、单轴。 | 0 | 购机补贴(通用类) | 2030-11-29 | 江苏省 | 评阅通过
248 | 耕整地机械 | 耕地机械 | 旋耕机 | 单轴2.5m及以上旋耕机 | 连云港大陆农业机械装备有限公司 | 旋耕机 | 1GKN-280 |  | 机具机构类型:单轴；工作幅宽（cm）：280 | 0 | 购机补贴(通用类) | 2031-01-28 | 江苏省 | 评阅通过
249 | 耕整地机械 | 耕地机械 | 旋耕机 | 单轴2.5m及以上旋耕机 | 连云港大陆农业机械装备有限公司 | 旋耕机 | 1GKN-300 |  | 机具机构类型:单轴；工作幅宽（cm）：300 | 0 | 购机补贴(通用类) | 2031-01-28 | 江苏省 | 评阅通过
250 | 耕整地机械 | 耕地机械 | 旋耕机 | 单轴2.5m及以上旋耕机 | 连云港大陆农业机械装备有限公司 | 旋耕机 | 1GKN-350 |  | 机具机构类型:单轴；工作幅宽（cm）：350 | 0 | 购机补贴(通用类) | 2031-01-28 | 江苏省 | 评阅通过
251 | 耕整地机械 | 耕地机械 | 旋耕机 | 单轴2.5m及以上旋耕机 | 连云港市东堡旋耕机械有限公司 | 旋耕机 | 1GKN-250K |  | 1GKN-250K型旋耕机；2、结构型式：框架型；3、整机外形尺寸（长×宽×高）mm：1200×2760×1200；4、作业速度范围m/s：0.56～1.67；5、工作幅宽cm：250；6、耕深cm：≥12；7、刀轴型式：单轴型；8、刀轴连接型式：接盘式；9、刀辊设计转速r/min：265；10、刀辊总安装刀数（把）申报机型48；其他配置：54张；11、配套拖拉机功率范围kW：88.2～110.2 | 0 | 购机补贴(通用类) | 2030-12-28 | 江苏省 | 评阅通过
252 | 耕整地机械 | 耕地机械 | 旋耕机 | 单轴2.5m及以上旋耕机 | 连云港市东堡旋耕机械有限公司 | 旋耕机 | 1GKN-260K |  | 1、1GKN-260K型旋耕机；2、结构型式：框架型；3、整机外形尺寸（长×宽×高）mm：1200×2860×1200；4、作业速度范围m/s：0.56～1.67；5、工作幅宽cm：260；6、耕深cm：≥12；7、刀轴型式：单轴型；8、刀轴连接型式：接盘式；9、刀辊总安装刀数（把）申报机型48；其他配置：54张；10、旋耕刀型号：开垦刀，11、配套拖拉机标定功率范围kW：88.2～132.3 | 0 | 购机补贴(通用类) | 2030-12-28 | 江苏省 | 评阅通过
253 | 耕整地机械 | 耕地机械 | 旋耕机 | 单轴2.5m及以上旋耕机 | 连云港市东堡旋耕机械有限公司 | 旋耕机 | 1GKN-300K |  | 1GKN-300K型旋耕机；2、结构型式：框架型；3、整机外形尺寸（长×宽×高）mm：1200×3260×1200；4、作业速度范围m/s：0.56～1.67；5、工作幅宽cm：300；6、耕深cm：≥12；7、刀轴型式：单轴型；8、刀辊总安装刀数（把）申报机型56；其他配置：64张；9、旋耕刀型号：开垦刀，;10、镇压型式：拖板；11、配套拖拉机标定功率范围kW：102.9～147 | 0 | 购机补贴(通用类) | 2030-12-28 | 江苏省 | 评阅通过
254 | 耕整地机械 | 耕地机械 | 旋耕机 | 单轴2.5m及以上旋耕机 | 连云港市东堡旋耕机械有限公司 | 旋耕机 | 1GKN-320K |  | 1GKN-320K型旋耕机；2、结构型式：框架型；3、整机外形尺寸（长×宽×高）mm：1200×3460×1200；4、作业速度范围m/s：0.56～1.67；5、工作幅宽cm：320；6、耕深cm：≥12；7、刀辊总安装刀数（把）64张；8、旋耕刀型号：开垦刀，9、镇压型式：拖板；10、配套拖拉机标定功率范围kW：110.2～165.4 | 0 | 购机补贴(通用类) | 2030-12-28 | 江苏省 | 评阅通过
255 | 耕整地机械 | 耕地机械 | 旋耕机 | 单轴2.5m及以上旋耕机 | 连云港市连发机械有限公司 | 开垦旋耕机 | 1GKN-260K |  | 工作幅宽（cm）：260；刀轴型式：单轴型。 | 0 | 购机补贴(通用类) | 2030-12-28 | 江苏省 | 评阅通过
256 | 耕整地机械 | 耕地机械 | 旋耕机 | 单轴2.5m及以上旋耕机 | 连云港市连发机械有限公司 | 开垦旋耕机 | 1GKN-270K |  | 工作幅宽（cm）：270；刀轴型式：单轴型。 | 0 | 购机补贴(通用类) | 2030-12-28 | 江苏省 | 评阅通过
257 | 耕整地机械 | 耕地机械 | 旋耕机 | 单轴2.5m及以上旋耕机 | 连云港市连发机械有限公司 | 开垦旋耕机 | 1GKN-290K |  | 工作幅宽（cm）：290；刀轴型式：单轴型。 | 0 | 购机补贴(通用类) | 2030-12-28 | 江苏省 | 评阅通过
258 | 耕整地机械 | 耕地机械 | 旋耕机 | 单轴2.5m及以上旋耕机 | 连云港市连发机械有限公司 | 开垦旋耕机 | 1GKN-310K |  | 工作幅宽（cm）：310；刀轴型式：单轴型。 | 0 | 购机补贴(通用类) | 2030-12-28 | 江苏省 | 评阅通过
259 | 耕整地机械 | 耕地机械 | 旋耕机 | 单轴2.5m及以上旋耕机 | 连云港市连发机械有限公司 | 开垦旋耕机 | 1GKN-340K |  | 工作幅宽（cm）：340；刀轴型式：单轴型。 | 0 | 购机补贴(通用类) | 2030-12-28 | 江苏省 | 评阅通过
260 | 耕整地机械 | 耕地机械 | 旋耕机 | 单轴2.5m及以上旋耕机 | 连云港市连发机械有限公司 | 旋耕机 | 1GKN-460 |  | 单轴，工作幅宽：460㎝ | 0 | 购机补贴(通用类) | 2030-12-28 | 江苏省 | 评阅通过
261 | 耕整地机械 | 耕地机械 | 旋耕机 | 单轴2.5m及以上旋耕机 | 连云港市锐远农业装备科技有限公司 | 旋耕机 | 1GKN-250H |  | 外形尺寸：2816×1050×1300（mm），幅宽：250cm，耕深：8～16（cm），刀轴型式：单轴型，传动方式：中间传动，刀辊设计转速：199(540转)、265(720转)（r/min），刀辊设计最大回转半径：245（mm），刀辊设计总安装刀数：66把，旋耕刀型号：IT245，配套拖拉机标定功率：51.8～62.5（kW），配套拖拉机动力输出轴转速：540、720（r/min）。 | 0 | 购机补贴(通用类) | 2030-12-30 | 江苏省 | 评阅通过
262 | 耕整地机械 | 耕地机械 | 旋耕机 | 单轴2.5m及以上旋耕机 | 连云港市锐远农业装备科技有限公司 | 旋耕机 | 1GKN-300 |  | 外形尺寸：3316×1050×1300（mm），幅宽：300cm，耕深：8-16（cm），刀轴型式：单轴型，传动方式：中间传动，刀辊转速：199(540转）、265(720转）（r/min），刀辊最大回转半径：245±10（mm），总安装刀数：82把，旋耕刀型号：IT245，配套拖拉机标定功率：73.5～110.3（kW），配套拖拉机动力输出轴转速：540、720（r/min） | 0 | 购机补贴(通用类) | 2030-12-30 | 江苏省 | 评阅通过
263 | 耕整地机械 | 耕地机械 | 旋耕机 | 单轴2.5m及以上旋耕机 | 连云港双亚机械有限公司 | 旋耕机 | 1GKN-250G |  | 单轴；工作幅宽2.5m | 0 | 购机补贴(通用类) | 2031-02-25 | 江苏省 | 评阅通过
264 | 耕整地机械 | 耕地机械 | 旋耕机 | 单轴2.5m及以上旋耕机 | 连云港永协机械有限公司 | 旋耕机 | 1GK-250 |  | 工作幅宽（cm）：250；刀轴型式：单轴型 | 0 | 购机补贴(通用类) | 2030-07-30 | 江苏省 | 评阅通过
265 | 耕整地机械 | 耕地机械 | 旋耕机 | 单轴2.5m及以上旋耕机 | 连云港永协机械有限公司 | 旋耕机 | 1GK-280 |  | 工作幅宽（cm）：280；刀轴型式：单轴型 | 0 | 购机补贴(通用类) | 2028-12-27 | 江苏省 | 评阅通过
266 | 耕整地机械 | 耕地机械 | 旋耕机 | 单轴2.5m及以上旋耕机 | 连云港永协机械有限公司 | 旋耕机 | 1GK-300 |  | 工作幅宽（cm）：300；刀轴型式：单轴型 | 0 | 购机补贴(通用类) | 2028-12-27 | 江苏省 | 评阅通过
267 | 耕整地机械 | 耕地机械 | 旋耕机 | 单轴2.5m及以上旋耕机 | 连云港永协机械有限公司 | 旋耕机 | 1GKN-250 |  | 工作幅宽（cm）：250；刀轴型式：单轴型 | 0 | 购机补贴(通用类) | 2026-08-05 | 江苏省 | 评阅通过
268 | 耕整地机械 | 耕地机械 | 旋耕机 | 单轴2.5m及以上旋耕机 | 连云港永协机械有限公司 | 旋耕机 | 1GKN-280 |  | 工作幅宽（cm）：280；刀轴型式：单轴型 | 0 | 购机补贴(通用类) | 2028-12-27 | 江苏省 | 评阅通过
269 | 耕整地机械 | 耕地机械 | 旋耕机 | 单轴2.5m及以上旋耕机 | 连云港永协机械有限公司 | 旋耕机 | 1GKN-300 |  | 工作幅宽（cm）：300；刀轴型式：单轴型 | 0 | 购机补贴(通用类) | 2028-12-27 | 江苏省 | 评阅通过
270 | 耕整地机械 | 耕地机械 | 旋耕机 | 单轴2.5m及以上旋耕机 | 连云港永协机械有限公司 | 旋耕机 | 1GKN-350 |  | 工作幅宽（cm）：350；刀轴型式：单轴型 | 0 | 购机补贴(通用类) | 2026-08-05 | 江苏省 | 评阅通过
271 | 耕整地机械 | 耕地机械 | 旋耕机 | 单轴2.5m及以上旋耕机 | 隆尧瑞泰专用设备有限公司 | 犁耕旋耕机 | 1LG-250 |  | 旋耕工作幅宽㎜：2500 整机外形尺寸（长×宽×高）㎜：3750×2780×1410 结构型式：悬挂式 配套拖拉机标定功率范围（kw）：132.3～198.5 | 132 | 购机补贴(通用类) | 2030-09-21 | 河北省 | 评阅通过
272 | 耕整地机械 | 耕地机械 | 旋耕机 | 单轴2.5m及以上旋耕机 | 马斯奇奥（青岛）农机制造有限公司 | 旋耕机 | 1GK-250 |  | 结构型式：框架式；刀轴型式：单轴; 工作幅宽：250cm。 | 0 | 购机补贴(通用类) | 2030-12-29 | 山东青岛 | 评阅通过
273 | 耕整地机械 | 耕地机械 | 旋耕机 | 单轴2.5m及以上旋耕机 | 马斯奇奥（青岛）农机制造有限公司 | 旋耕机 | 1GK-300 |  | 结构形式：框架式；工作幅宽：300cm；刀轴型式:单轴; | 0 | 购机补贴(通用类) | 2030-12-29 | 山东青岛 | 评阅通过
274 | 耕整地机械 | 耕地机械 | 旋耕机 | 单轴2.5m及以上旋耕机 | 宁晋县翔明农业机械有限公司 | 旋耕机 | 1GQN-250 |  | 1 型号名称 / 1GQN-250 旋耕机 一致1GQN-250旋耕机+ 2 结构型式/ 框架型 一致 框架型 + 3 整机外形尺寸(长×宽×高) mm 1200×2790×1250 允许偏差为 5% 1185×2780×1290+ 4 工作幅宽 cm 250 允许偏差为 3% 252 + 5 刀轴型式/ 单轴型 一致 单轴型 + 6 刀轴连接型式/ 接盘式 一致 接盘式 + 7 传动型式 /中间 |  | 购机补贴(通用类) | 2029-08-29 | 河北省 | 评阅通过
275 | 耕整地机械 | 耕地机械 | 旋耕机 | 单轴2.5m及以上旋耕机 | 宁晋县翔明农业机械有限公司 | 旋耕机 | 1GQN-280 |  | 1 型号名称 / 1GQN-280 旋耕机 一致1GQN-280旋耕机+ 2 结构型式/ 框架型 一致 框架型 + 3 整机外形尺寸(长×宽×高) mm 1200×3050×1250 允许偏差为 5% 1170×3040×1280+ 4 工作幅宽 cm 280 允许偏差为 3% 278 + 5 刀轴型式/ 单轴型 一致 单轴型 + 6 刀轴连接型式/ 接盘式 一致 接盘式 + 7 传动型式 /中间 | 0 | 购机补贴(通用类) | 2029-08-29 | 河北省 | 评阅通过
276 | 耕整地机械 | 耕地机械 | 旋耕机 | 单轴2.5m及以上旋耕机 | 宁晋县翔明农业机械有限公司 | 旋耕机 | 1GQN-300 |  | 1 型号名称 / 1GQN-300 旋耕机 一致1GQN-300旋耕机+ 2 结构型式/ 框架型 一致 框架型 + 3 整机外形尺寸(长×宽×高) mm 1200×3250×1250 允许偏差为 5% 1220×3240×1240+ 4 工作幅宽 cm 300 允许偏差为 3% 298 + 5 刀轴型式/ 单轴型 一致 单轴型 + 6 刀轴连接型式/ 接盘式 一致 接盘式 + 7 传动型式 /中间 | 0 | 购机补贴(通用类) | 2029-08-29 | 河北省 | 评阅通过
277 | 耕整地机械 | 耕地机械 | 旋耕机 | 单轴2.5m及以上旋耕机 | 宁晋县翔明农业机械有限公司 | 旋耕机 | 1GQN-320 |  | 1 型号名称 / 1GQN-320 旋耕机 一致1GQN-320旋耕机+ 2 结构型式/ 框架型 一致 框架型 + 3 整机外形尺寸(长×宽×高) mm 1200×3450×1250 允许偏差为 5% 1165×3435×1200+ 4 工作幅宽 cm 320 允许偏差为 3% 322 + 5 刀轴型式/ 单轴型 一致 单轴型 + 6 刀轴连接型式/ 接盘式 一致 接盘式 + 7 传动型式 /中间 | 0 | 购机补贴(通用类) | 2026-05-23 | 河北省 | 评阅通过
278 | 耕整地机械 | 耕地机械 | 旋耕机 | 单轴2.5m及以上旋耕机 | 宁晋县翔明农业机械有限公司 | 旋耕机 | 1GQN-350 |  | 1 型号名称 / 1GQN-350 旋耕机 一致1GQN-350旋耕机+ 2 结构型式/ 框架型 一致 框架型 + 3 整机外形尺寸(长×宽×高) mm 1200×3750×1250 允许偏差为 5% 1160×3740×1215+ 4 工作幅宽 cm 350 允许偏差为 3% 352 + 5 刀轴型式/ 单轴型 一致 单轴型 + 6 刀轴连接型式/ 接盘式 一致 接盘式 + 7 传动型式 /中间 | 0 | 购机补贴(通用类) | 2026-05-23 | 河北省 | 评阅通过
279 | 耕整地机械 | 耕地机械 | 旋耕机 | 单轴2.5m及以上旋耕机 | 宁晋县翔明农业机械有限公司 | 旋耕机 | 1GQN-400 |  | 1 型号名称 / 1GQN-400 旋耕机 一致1GQN-400旋耕机+ 2 结构型式/ 框架型 一致 框架型 + 3 整机外形尺寸(长×宽×高) mm 1200×4250×1250 允许偏差为 5% 1160×4237×1220+ 4 工作幅宽 cm 400 允许偏差为 3% 402 + 5 刀轴型式/ 单轴型 一致 单轴型 + 6 刀轴连接型式/ 接盘式 一致 接盘式 + 7 传动型式 /中间 | 0 | 购机补贴(通用类) | 2026-05-23 | 河北省 | 评阅通过
280 | 耕整地机械 | 耕地机械 | 旋耕机 | 单轴2.5m及以上旋耕机 | 宁晋县翔明农业机械有限公司 | 旋耕机 | 1GQN-450 |  | 1 型号名称 / 1GQN-450 旋耕机 一致1GQN-450旋耕机+ 2 结构型式/ 框架型 一致 框架型 + 3 整机外形尺寸(长×宽×高) mm 1200×4750×1250 允许偏差为 5% 1185×4740×1212+ 4 工作幅宽 cm 450 允许偏差为 3% 451 + 5 刀轴型式/ 单轴型 一致 单轴型 + 6 刀轴连接型式/ 接盘式 一致 接盘式 + 7 传动型式 /中间 | 0 | 购机补贴(通用类) | 2026-05-23 | 河北省 | 评阅通过
281 | 耕整地机械 | 耕地机械 | 旋耕机 | 单轴2.5m及以上旋耕机 | 青岛鲁耕农业机械有限公司 | 旋耕机 | 1GQN-280 |  | 单轴；工作幅宽2.8m | 0 | 购机补贴(通用类) | 2030-12-29 | 山东省 | 评阅通过
282 | 耕整地机械 | 耕地机械 | 旋耕机 | 单轴2.5m及以上旋耕机 | 青岛鲁耕农业机械有限公司 | 旋耕机 | 1GQN-300 |  | 单轴；工作幅宽3m |  | 购机补贴(通用类) | 2030-12-29 | 山东省 | 评阅通过
283 | 耕整地机械 | 耕地机械 | 旋耕机 | 单轴2.5m及以上旋耕机 | 山东奥龙农业机械制造有限公司 | 旋耕机 | 1GKN-280 |  | 单轴；工作幅宽：2.8m | 0 | 购机补贴(通用类) | 2029-12-23 | 山东省 | 评阅通过
284 | 耕整地机械 | 耕地机械 | 旋耕机 | 单轴2.5m及以上旋耕机 | 山东奥龙农业机械制造有限公司 | 旋耕机 | 1GKN-310 |  | 单轴；工作幅宽：3.1m | 0 | 购机补贴(通用类) | 2029-12-23 | 山东省 | 评阅通过
285 | 耕整地机械 | 耕地机械 | 旋耕机 | 单轴2.5m及以上旋耕机 | 山东奥龙农业机械制造有限公司 | 旋耕机 | 1GQN-250 |  | 单轴；工作幅宽：2.5m | 0 | 购机补贴(通用类) | 2027-12-27 | 山东省 | 评阅通过
286 | 耕整地机械 | 耕地机械 | 旋耕机 | 单轴2.5m及以上旋耕机 | 石家庄惠田机械有限公司 | 旋耕机 | 1GKN-270 |  | 工作幅宽：270cm;刀轴型式：单轴 | 0 | 购机补贴(通用类) | 2030-12-29 | 河北省 | 评阅通过
287 | 耕整地机械 | 耕地机械 | 旋耕机 | 单轴2.5m及以上旋耕机 | 石家庄惠田机械有限公司 | 旋耕机 | 1GKN-300 |  | 工作幅宽300cm;刀轴型式：单轴 | 0 | 购机补贴(通用类) | 2030-12-29 | 河北省 | 评阅通过
288 | 耕整地机械 | 耕地机械 | 旋耕机 | 单轴2.5m及以上旋耕机 | 石家庄佳昊农业机械制造有限公司 | 旋耕机 | 1GQN-250 |  | 单轴；工作幅宽：250cm；配套动力：95.6-110.3kw；结构型式：框架式；外形尺寸（长x宽x高）：1300x2880x1210mm；传动方式：中间齿轮传动；总安装刀数：76把 |  | 购机补贴(通用类) | 2030-12-29 | 河北省 | 评阅通过
289 | 耕整地机械 | 耕地机械 | 旋耕机 | 单轴2.5m及以上旋耕机 | 石家庄润达农业机械有限公司 | 旋耕机 | 1GQN-280 |  | 耕幅：280cm；刀轴：单轴 | 0 | 购机补贴(通用类) | 2030-01-20 | 河北省 | 评阅通过
290 | 耕整地机械 | 耕地机械 | 旋耕机 | 单轴2.5m及以上旋耕机 | 石家庄润达农业机械有限公司 | 深旋旋耕机 | 1GQNS-250 |  | 耕幅：250cm；刀轴：单轴 | 0 | 购机补贴(通用类) | 2030-01-20 | 河北省 | 评阅通过
291 | 耕整地机械 | 耕地机械 | 旋耕机 | 单轴2.5m及以上旋耕机 | 潍坊恒旋农业装备有限公司 | 旋耕机 | 1GKN-250 |  | 刀轴型式：单轴型；工作幅宽（㎝）：250. |  | 购机补贴(通用类) | 2026-12-30 | 山东省 | 评阅通过
292 | 耕整地机械 | 耕地机械 | 旋耕机 | 单轴2.5m及以上旋耕机 | 潍坊恒旋农业装备有限公司 | 旋耕机 | 1GKN-270 |  | 刀轴型式：单轴型；工作幅宽（㎝）：270. |  | 购机补贴(通用类) | 2026-12-30 | 山东省 | 评阅通过
293 | 耕整地机械 | 耕地机械 | 旋耕机 | 单轴2.5m及以上旋耕机 | 潍坊恒旋农业装备有限公司 | 旋耕机 | 1GKN-300 |  | 刀轴型式：单轴型；工作幅宽（㎝）：300. |  | 购机补贴(通用类) | 2026-12-30 | 山东省 | 评阅通过
294 | 耕整地机械 | 耕地机械 | 旋耕机 | 单轴2.5m及以上旋耕机 | 西安亚澳农机股份有限公司 | 旋耕机 | 1GKNB-250 |  | 结构型式 / 框架型 整机外形尺寸a（长×宽×高） mm 1260×2860×1480 工作幅宽 cm 250 刀轴型式 / 单轴型 刀轴连接型式 / 花键式 传动型式 / 中间传动 运输方式 / 普通型 变速箱挡位数（变速旋耕机） 个 3 刀辊设计转速 r/min 250/280/310 刀辊最大回转半径 mm 245 刀辊总安装刀数 把 76 旋耕刀型号 / R245 限深装置型式 / 限深板 |  | 购机补贴(通用类) | 2031-01-14 | 陕西省 | 评阅通过
295 | 耕整地机械 | 耕地机械 | 旋耕机 | 单轴2.5m及以上旋耕机 | 雄进农机盘锦有限公司 | 旋耕机 | 1GK-260WJCB |  | 单轴；工作幅宽2.6m | 52 | 购机补贴(通用类) | 2029-10-24 | 辽宁省 | 评阅通过
296 | 耕整地机械 | 耕地机械 | 旋耕机 | 单轴2.5m及以上旋耕机 | 雄进农机盘锦有限公司 | 旋耕机 | 1GK-280WJCB |  | 单轴；工作幅宽2.8m | 59 | 购机补贴(通用类) | 2029-10-24 | 辽宁省 | 评阅通过
297 | 耕整地机械 | 耕地机械 | 旋耕机 | 单轴2.5m及以上旋耕机 | 雄进农机盘锦有限公司 | 旋耕机 | 1GK-300WJCB |  | 单轴；工作幅宽3m | 67 | 购机补贴(通用类) | 2029-10-24 | 辽宁省 | 评阅通过
298 | 耕整地机械 | 耕地机械 | 旋耕机 | 双轴1.5—2m旋耕机 | 西安亚澳农机股份有限公司 | 双轴灭茬变速旋耕机 | 1GKNBM-180 |  | 外形尺寸(长×宽×高) mm 1820×2120×1350 配套拖拉机标定功率范围 kW 58.8～66.2 配套拖拉机动力输出轴转速 r/min 540 与拖拉机连接方式 / 三点悬挂式 结构型式(圆梁式、框架式等) / 框架式 旋耕最终传动方式 / 中间传动 灭茬最终传动方式 / 中间传动 结构质量 kg 760 作业速度范围 m/s 2～5 工作幅宽 mm 1800 旋耕设计转速 r/min |  | 购机补贴(通用类) | 2030-06-03 | 陕西省 | 评阅通过
299 | 耕整地机械 | 耕地机械 | 旋耕机 | 双轴2—2.5m旋耕机 | 河北春翔机械有限公司 | 双轴旋耕机 | 1GSX-200 |  | 型号名称 / 1GSX-200型双轴旋耕机 结构型式 / 框架型 整机外形尺寸（长×宽×高） mm 1750×2300×1160 作业速度范围 m/s 0.56～1.39 工作幅宽 cm 200 耕深 cm 12～17 刀轴型式 / 双轴 | 0 | 购机补贴(通用类) | 2031-02-28 | 河北省 | 评阅通过
300 | 耕整地机械 | 耕地机械 | 旋耕机 | 双轴2—2.5m旋耕机 | 河北春翔机械有限公司 | 双轴旋耕机 | 1GSX-230 |  | 型号名称 / 1GSX-230型双轴旋耕机 结构型式 / 框架型 整机外形尺寸（长×宽×高） mm 1750×2600×1260 作业速度范围 m/s 0.56～1.39 工作幅宽 cm 230 耕深 cm 12～17 刀轴型式 / 双轴 | 0 | 购机补贴(通用类) | 2031-02-28 | 河北省 | 评阅通过
301 | 耕整地机械 | 耕地机械 | 旋耕机 | 双轴2—2.5m旋耕机 | 江苏金云农业装备有限公司 | 双轴灭茬旋耕机 | 1GKNM-200 |  | 结构型式：框架式；外形尺寸（长×宽×高)mm：1480*2290*1200；配套动力范围(kW)：80.3-94.9；结构质量（kg）：910；工作幅宽(cm)200；传动方式：中间；总安装刀数量(旋耕，把)：58；旋耕刀型号：IT245；总安装刀数量(灭茬，把)：102；灭茬刀型号：L型弯刀（定制）R=190。 |  | 购机补贴(通用类) | 2030-12-30 | 江苏省 | 评阅通过
302 | 耕整地机械 | 耕地机械 | 旋耕机 | 双轴2—2.5m旋耕机 | 江苏金云农业装备有限公司 | 双轴灭茬旋耕机 | 1GKNM-220 |  | 结构型式：框架式；外形尺寸（长×宽×高)mm：1460*2430*1215；配套动力范围(kW)：87.6-102.2；结构质量（kg）：930；工作幅宽(cm)220；传动方式：中间；总安装刀数量(旋耕，把)：62；旋耕刀型号：IT245；总安装刀数量(灭茬，把)：114；灭茬刀型号：L型弯刀（定制）R=190 |  | 购机补贴(通用类) | 2030-12-30 | 江苏省 | 评阅通过
303 | 耕整地机械 | 耕地机械 | 旋耕机 | 双轴2—2.5m旋耕机 | 连云港市连发机械有限公司 | 双轴灭茬旋耕机 | 1GNMD-200 |  | 双轴，工作幅宽：2000㎜ | 0 | 购机补贴(通用类) | 2030-11-29 | 江苏省 | 评阅通过
304 | 耕整地机械 | 耕地机械 | 旋耕机 | 双轴2—2.5m旋耕机 | 山东奥龙农业机械制造有限公司 | 双轴旋耕机 | 1GKNM-210 |  | 双轴；工作幅宽：2.1m | 0 | 购机补贴(通用类) | 2030-07-06 | 山东省 | 评阅通过
305 | 耕整地机械 | 耕地机械 | 旋耕机 | 双轴2—2.5m旋耕机 | 山东奥龙农业机械制造有限公司 | 双轴旋耕机 | 1GKNM-230 |  | 双轴；工作幅宽：2.3m | 0 | 购机补贴(通用类) | 2030-07-06 | 山东省 | 评阅通过
306 | 耕整地机械 | 耕地机械 | 旋耕机 | 双轴2—2.5m旋耕机 | 西安亚澳农机股份有限公司 | 双轴灭茬变速旋耕机 | 1GKNBM-200 |  | 外形尺寸(长×宽×高) mm 1820×2320×1350 配套拖拉机标定功率范围 kW 58.8～73.5 配套拖拉机动力输出轴转速 r/min 540 与拖拉机连接方式 / 三点悬挂式 结构型式(圆梁式、框架式等) / 框架式 旋耕最终传动方式 / 中间传动 灭茬最终传动方式 / 中间传动 结构质量 kg 810 作业速度范围 m/s 2～5 工作幅宽 mm 2000 旋耕设计转速 r/min |  | 购机补贴(通用类) | 2030-06-03 | 陕西省 | 评阅通过
307 | 耕整地机械 | 耕地机械 | 旋耕机 | 双轴2—2.5m旋耕机 | 西安亚澳农机股份有限公司 | 双轴灭茬变速旋耕机 | 1GKNBM-240 |  | 外形尺寸（长×宽×高） / 1820×2750×1400 配套拖拉机标定功率范围 kW 66.2～88.2 配套拖拉机动力输出轴转速 r/min 540 与拖拉机连接方式 / 悬挂式 结构型式 / 框架式 旋耕最终传动方式 / 中间传动 灭茬最终传动方式 / 中间传动 结构质量 kg 940 作业速度范围 m/s 0.56～1.39 工作幅宽 mm 2400 旋耕设计转速 r/min 200/25 |  | 购机补贴(通用类) | 2031-01-14 | 陕西省 | 评阅通过
308 | 耕整地机械 | 耕地机械 | 旋耕机 | 双轴2.5m及以上旋耕机 | 河北双天机械制造有限公司 | 双轴灭茬旋耕机 | 1GKNM-270 |  | 双轴；作业幅宽：2.7m | 0 | 购机补贴(通用类) | 2030-01-20 | 河北省 | 评阅通过
309 | 耕整地机械 | 耕地机械 | 旋耕机 | 双轴2.5m及以上旋耕机 | 江苏金云农业装备有限公司 | 双轴灭茬旋耕机 | 1GKNM-250 |  | 结构型式：框架式；外形尺寸（长×宽×高)mm：1450*2740*1285；配套动力范围(kW)：109.5-131.4；结构质量（kg）：1040；工作幅宽(cm)250；传动方式：中间；总安装刀数量(旋耕，把)：70；旋耕刀型号：IT245；总安装刀数量(灭茬，把)：126；灭茬刀型号：L型弯刀（定制）R=190。 |  | 购机补贴(通用类) | 2030-12-30 | 江苏省 | 评阅通过
310 | 耕整地机械 | 耕地机械 | 旋耕机 | 双轴2.5m及以上旋耕机 | 连云港永协机械有限公司 | 双轴旋耕机 | 1GKM-250 |  | 结构型式：框架型；工作幅宽（cm）：250；刀轴型式：双轴型 | 0 | 购机补贴(通用类) | 2030-07-30 | 江苏省 | 评阅通过
311 | 耕整地机械 | 耕地机械 | 旋耕机 | 双轴2.5m及以上旋耕机 | 山东奥龙农业机械制造有限公司 | 双轴旋耕机 | 1GKNM-250 |  | 双轴；工作幅宽：2.5m | 0 | 购机补贴(通用类) | 2030-07-06 | 山东省 | 评阅通过
312 | 耕整地机械 | 耕地机械 | 旋耕机 | 双轴2.5m及以上旋耕机 | 山东奥龙农业机械制造有限公司 | 双轴旋耕机 | 1GKNM-280 |  | 双轴；工作幅宽：2.8m | 0 | 购机补贴(通用类) | 2030-07-06 | 山东省 | 评阅通过
313 | 耕整地机械 | 耕地机械 | 旋耕机 | 双轴2.5m及以上旋耕机 | 山东奥龙农业机械制造有限公司 | 双轴旋耕机 | 1GKNM-310 |  | 双轴；工作幅宽：3.1m | 0 | 购机补贴(通用类) | 2030-07-06 | 山东省 | 评阅通过
314 | 耕整地机械 | 耕地机械 | 旋耕机 | 双轴2.5m及以上旋耕机 | 山东奥龙农业机械制造有限公司 | 双轴旋耕机 | 1GKNM-330 |  | 双轴；工作幅宽：3.3m | 0 | 购机补贴(通用类) | 2030-07-06 | 山东省 | 评阅通过
315 | 耕整地机械 | 耕地机械 | 旋耕机 | 双轴2.5m及以上旋耕机 | 山东奥龙农业机械制造有限公司 | 双轴旋耕机 | 1GKNM-360 |  | 双轴；工作幅宽：3.6m | 0 | 购机补贴(通用类) | 2030-07-06 | 山东省 | 评阅通过
316 | 耕整地机械 | 耕地机械 | 旋耕机 | 双轴2.5m及以上旋耕机 | 西安亚澳农机股份有限公司 | 双轴灭茬变速旋耕机 | 1GKNBM-270 |  | 外形尺寸（长×宽×高） / 1820×3050×1400 配套拖拉机标定功率范围 kW 66.2～88.2 配套拖拉机动力输出轴转速 r/min 540 与拖拉机连接方式 / 悬挂式 结构型式 / 框架式 旋耕最终传动方式 / 中间传动 灭茬最终传动方式 / 中间传动 结构质量 kg 1050 作业速度范围 m/s 0.56～1.39 工作幅宽 mm 2700 旋耕设计转速 r/min 200/2 |  | 购机补贴(通用类) | 2031-01-14 | 陕西省 | 评阅通过
317 | 耕整地机械 | 耕地机械 | 旋耕机 | 双轴2.5m及以上旋耕机 | 西安亚澳农机股份有限公司 | 双轴灭茬变速旋耕机 | 1GKNBM-330 |  | 外形尺寸（长×宽×高） / 1900×3650×1400 配套拖拉机标定功率范围 kW 88.2～117.6 配套拖拉机动力输出轴转速 r/min 540 与拖拉机连接方式 / 悬挂式 结构型式 / 框架式 旋耕最终传动方式 / 中间传动 灭茬最终传动方式 / 中间传动 结构质量 kg 1430 作业速度范围 m/s 0.56～1.39 工作幅宽 mm 3300 旋耕设计转速 r/min 200/ |  | 购机补贴(通用类) | 2031-01-14 | 陕西省 | 评阅通过
318 | 耕整地机械 | 耕地机械 | 旋耕机 | 双轴2.5m及以上旋耕机 | 中堃农业装备（山东）有限公司(原：济宁中堃农业机械科技有限公司) | 双轴灭茬旋耕机 | 1GKNM-250 |  | 双轴；工作幅宽：2.5m；旋耕设计转速：213r/min，灭茬设计转速：486r/min，旋耕刀辊最大回转半径：245mm，灭茬刀辊最大回转半径：170mm，旋耕刀总安装刀数：72把，灭茬刀总安装刀数：132把；旋耕刀型号：IT245，灭茬刀型号：MI170 | 0 | 购机补贴(通用类) | 2030-12-29 | 山东省 | 评阅通过
319 | 耕整地机械 | 耕地机械 | 旋耕机 | 双轴2.5m及以上旋耕机 | 中堃农业装备（山东）有限公司(原：济宁中堃农业机械科技有限公司) | 双轴灭茬旋耕机 | 1GKNM-280 |  | 双轴；工作幅宽：2.8m；旋耕设计转速：213r/min，灭茬设计转速：486r/min；旋耕刀辊最大回转半径：245mm，灭茬刀辊最大回转半径：170mm，旋耕刀总安装刀数：80把，灭茬刀总安装刀数：144把；旋耕刀型号：IT245，灭茬刀型号：MI170 | 0 | 购机补贴(通用类) | 2030-12-29 | 山东省 | 评阅通过
320 | 耕整地机械 | 耕地机械 | 旋耕机 | 双轴2.5m及以上旋耕机 | 中堃农业装备（山东）有限公司(原：济宁中堃农业机械科技有限公司) | 双轴灭茬旋耕机 | 1GKNM-300 |  | 双轴；工作幅宽：3m；旋耕设计转速：213r/min，灭茬设计转速：486r/min；旋耕刀辊最大回转半径：245mm,灭茬刀辊最大回转半径：170mm；旋耕刀总安装刀数：88把，灭茬刀总安装刀数：156把；旋耕刀型号：IT245，灭茬刀型号：MI170 | 0 | 购机补贴(通用类) | 2030-12-29 | 山东省 | 评阅通过
321 | 耕整地机械 | 耕地机械 | 旋耕机 | 2m及以上履带自走式旋耕机 | 江苏华谷重工有限公司 | 自走履带式旋耕机 | 1GZL-230 |  | 型式:履带自走式;耕幅：2.3m;发动机功率：88.2kW;离地间隙：350mm | 88.2 | 购机补贴(通用类) | 2030-12-28 | 安徽省 | 评阅通过
322 | 耕整地机械 | 耕地机械 | 深松机 | 4—5铲凿铲式深松机 | 山东奥龙农业机械制造有限公司 | 深松机 | 1SQ-295 |  | 深松铲数量：5个；深松铲结构型式：凿形铲+偏柱式；铲间距：590mm。 | 0 | 购机补贴(通用类) | 2028-01-10 | 山东省 | 评阅通过
323 | 耕整地机械 | 耕地机械 | 深松机 | 4—5铲偏柱式、全方位式深松机 | 河南巨隆科技有限公司（原：河南沃正实业有限公司） | 深松机 | 1SP-230 |  | 深松部件4个；深松铲结构型式：偏柱式；铲间距：560mm、605mm、560mm | 0 | 购机补贴(通用类) | 2030-12-30 | 河南省 | 评阅通过
324 | 耕整地机械 | 耕地机械 | 深松机 | 4—5铲偏柱式、全方位式深松机 | 山东奥龙农业机械制造有限公司 | 深松机 | 1SQ-250 |  | 深松铲数量：4个；深松铲结构型式：偏柱式；铲间距：625mm。 |  | 购机补贴(通用类) | 2028-01-10 | 山东省 | 评阅通过
325 | 耕整地机械 | 耕地机械 | 深松机 | 4—5铲偏柱式、全方位式深松机 | 山东奥龙农业机械制造有限公司 | 深松机 | 1SQ-270 |  | 深松铲数量：4个；深松铲结构型式：偏柱式；铲间距：675mm。 | 0 | 购机补贴(通用类) | 2028-01-10 | 山东省 | 评阅通过
326 | 耕整地机械 | 耕地机械 | 深松机 | 4—5铲偏柱式、全方位式深松机 | 潍坊恒旋农业装备有限公司 | 深松机 | 1S-220 |  | 深松铲数量（个）：4；深松铲结构型式：偏柱式曲面铲；铲间距（㎜）：625,400,625. |  | 购机补贴(通用类) | 2026-08-31 | 山东省 | 评阅通过
327 | 耕整地机械 | 耕地机械 | 深松机 | 6铲及以上偏柱式、全方位式深松机 | 河南巨隆科技有限公司（原：河南沃正实业有限公司） | 深松机 | 1SP-285 |  | 深松部件6个；深松铲结构型式：偏柱式；铲间距：475mm | 0 | 购机补贴(通用类) | 2030-12-30 | 河南省 | 评阅通过
328 | 耕整地机械 | 耕地机械 | 深松机 | 6铲及以上偏柱式、全方位式深松机 | 河南巨隆科技有限公司（原：河南沃正实业有限公司） | 深松机 | 1SP-330 |  | 深松部件6个；深松铲结构型式：偏柱式；铲间距：550mm | 0 | 购机补贴(通用类) | 2030-12-30 | 河南省 | 评阅通过
329 | 耕整地机械 | 耕地机械 | 深松机 | 6铲及以上偏柱式、全方位式深松机 | 河南巨隆科技有限公司（原：河南沃正实业有限公司） | 深松机 | 1SP-370 |  | 深松部件6个；深松铲结构型式：偏柱式；铲间距：630mm、630mm、564mm、630mm、630mm | 0 | 购机补贴(通用类) | 2030-12-30 | 河南省 | 评阅通过
330 | 耕整地机械 | 耕地机械 | 深松机 | 6铲及以上偏柱式、全方位式深松机 | 山东奥龙农业机械制造有限公司 | 深松机 | 1SQ-330 |  | 深松铲数量：6个；深松铲结构型式：偏柱式；铲间距：550mm。 | 0 | 购机补贴(通用类) | 2028-01-10 | 山东省 | 评阅通过
331 | 耕整地机械 | 耕地机械 | 深松机 | 6铲及以上偏柱式、全方位式深松机 | 山东奥龙农业机械制造有限公司 | 深松机 | 1SQ-400 |  | 深松铲数量：6个；深松铲结构型式：偏柱式；铲间距：670mm。 | 0 | 购机补贴(通用类) | 2028-01-10 | 山东省 | 评阅通过
332 | 耕整地机械 | 耕地机械 | 深松机 | 6铲及以上偏柱式、全方位式深松机 | 山东奥龙农业机械制造有限公司 | 深松机 | 1SQZ-490 |  | 深松铲数量：8个；深松铲结构型式：偏柱式；铲间距：610mm。 | 0 | 购机补贴(通用类) | 2028-01-10 | 山东省 | 评阅通过
333 | 耕整地机械 | 耕地机械 | 深松机 | 6铲及以上偏柱式、全方位式深松机 | 潍坊恒旋农业装备有限公司 | 深松机 | 1S-300 |  | 深松铲数量（个）：6；深松铲结构型式：偏柱式曲面铲；铲间距（㎜）：525,525,400,525,525. |  | 购机补贴(通用类) | 2026-08-31 | 山东省 | 评阅通过
334 | 耕整地机械 | 耕地机械 | 开沟机 | 开沟深度50cm以下配套轮式拖拉机开沟机 | 淮安荣宇机械有限公司 | 双圆盘开沟机 | 1KJ-35A |  | 配套轮式拖拉机；开沟深度：30~40cm |  | 购机补贴(非通用类) | 2030-12-30 | 江苏省 | 评阅通过
335 | 耕整地机械 | 耕地机械 | 开沟机 | 开沟深度50cm以下配套轮式拖拉机开沟机 | 淮安婷宇机械有限公司 | 单圆盘开沟机 | 1K-35 |  | 最终传动方式：齿轮.与拖拉机挂接方式：三点悬挂式.与拖拉机挂接位置：后置式.配套拖拉机标定功率：55.1-66.5（kw）.动力输出轴转速：700（r/min）.外形尺寸：1640*1270*1400（mm）.作业速度范围：0.72-1.06（m/s）.生产率：2600-3800（m/h）.开沟深度：30-35（cm）沟面宽度：30-35（cm）.沟底宽度：15（cm）.开沟机弯刀数量：14 |  | 购机补贴(非通用类) | 2030-12-30 | 江苏省 | 评阅通过
336 | 耕整地机械 | 耕地机械 | 开沟机 | 开沟深度50cm以下配套轮式拖拉机开沟机 | 淮安婷宇机械有限公司 | 双圆盘开沟机 | 1KS-35 |  | 最终传动方式：齿轮.与拖拉机挂接方式：三点悬挂式.与拖拉机挂接位置：后置式.配套拖拉机标定功率：55.1-66.5（kw）.动力输出轴转速：720（r/min）.外形尺寸：1550*960*1350（mm）.作业速度范围：0.58-0.97（m/s）.生产率：2100-3500（m/h）.开沟深度：30-35（cm）.沟面宽度：30-36（cm）.沟底宽度：15（cm）. |  | 购机补贴(非通用类) | 2030-12-30 | 江苏省 | 评阅通过
337 | 耕整地机械 | 耕地机械 | 开沟机 | 开沟深度50cm以下配套轮式拖拉机开沟机 | 连云港市锐远农业装备科技有限公司 | 圆盘开沟机 | 1K-35 |  | 外形尺寸：1600×850×1300（mm），与拖拉机挂接方式：悬挂式，与拖拉机挂接位置：后置式 ，开沟条数：1条，开沟深度：30～35（cm），配套拖拉机标定功率36.8～55.4（kW），配套拖拉机动力输出轴转速700～800r/min，作业速度范围0.58～0.97（m/s），开沟沟形：梯形. | 0 | 购机补贴(非通用类) | 2030-12-30 | 江苏省 | 评阅通过
338 | 耕整地机械 | 耕地机械 | 开沟机 | 开沟深度50cm以下配套轮式拖拉机开沟机 | 南昌中天农机有限公司 | 开沟机 | 1KS-30 |  | 1.结构形式：双圆盘；2.最终传动方式：齿轮;3.配套动力：51.1～88.2kW;与拖拉机连接方式：三点悬挂联接；结构质量：350kg;外形尺寸（长x宽x高）：1465x852x1180mm;开沟刀弯刀数量：20把，开沟刀直刀数量：4把，刀盘数量：2个；刀盘最大回转外径：930mm：开沟深度：30cm,沟面宽度：40cm,沟底宽度：20cm. | 0 | 购机补贴(非通用类) | 2030-12-31 | 江西省 | 评阅通过
339 | 耕整地机械 | 耕地机械 | 开沟机 | 开沟深度50cm以下配套轮式拖拉机开沟机 | 太仓市旋旺机械制造有限公司 | 开沟复式作业机 | 1KG-230 |  | 结构型式：圆梁型；最终传动方式：侧边齿轮；工作幅宽（cm）:230;旋耕刀数（把）：72；耕深（cm）:8-16;开沟深度（cm）:15-25. |  | 购机补贴(非通用类) | 2030-12-30 | 江苏省 | 评阅通过
340 | 耕整地机械 | 耕地机械 | 开沟机 | 开沟深度50cm以下配套轮式拖拉机开沟机 | 太仓市旋威农机有限公司 | 开沟复式作业机 | 1KG-230 |  | 配套拖拉机:轮式；配套动力:40.4～66.1kW；开沟深度:18-24cm；机具重量：450kg。 | 58.8 | 购机补贴(非通用类) | 2030-12-30 | 江苏省 | 评阅通过
341 | 耕整地机械 | 耕地机械 | 开沟机 | 开沟深度50cm以下配套轮式拖拉机开沟机 | 太仓市旋威农机有限公司 | 双圆盘开沟机 | 1KH-35 |  | 后置式；配套拖拉机：轮式；配套动力：40.1~66.1kW；开沟弯刀:20把；结构型式：双圆盘；刀盘数量:2个；最终传动方式:齿轮；开沟沟形：梯形；开沟深度:22.5~38.5cm。 | 58.8 | 购机补贴(非通用类) | 2027-11-29 | 江苏省 | 评阅通过
342 | 耕整地机械 | 耕地机械 | 开沟机 | 开沟深度50cm以下配套轮式拖拉机开沟机 | 芜湖春谷佳田农业科技有限公司 | 单圆盘开沟机 | 1K-30 |  | 结构型式：单圆盘；最终传动方式：齿轮；与拖拉机挂接方式：悬挂式；与拖拉机挂接位置：后置式；配套拖拉机标定功率：51.5～88.2；开沟深度：30±3.0cm；沟面宽度：35±1.5cm；沟底宽度：13±1.5cm。 | 51.5 | 购机补贴(非通用类) | 2030-11-18 | 安徽省 | 评阅通过
343 | 耕整地机械 | 耕地机械 | 开沟机 | 开沟深度50cm以下配套轮式拖拉机开沟机 | 芜湖春谷佳田农业科技有限公司 | 双圆盘开沟机 | 1KS-35C |  | 结构型式：双圆盘；最终传动方式：齿轮；与拖拉机挂接方式：悬挂式；与拖拉机挂接位置：后置式；配套拖拉机标定功率：51.5～95.6；开沟深度：35±3.5cm；沟面宽度：40±1.5cm；沟底宽度：13±1.5cm。 | 51.5 | 购机补贴(非通用类) | 2030-11-18 | 安徽省 | 评阅通过
344 | 耕整地机械 | 整地机械 | 耙（限圆盘耙、驱动耙） | 2—3m圆盘耙 | 徐州中阳农业机械有限公司 | 液压偏置重耙 | 1BZ-2.5A |  | 连接型式：牵引；整机配置形式：偏置；耙片数量：24片，耙片直径660mm，耙片间距：230mm，工作幅宽：2500mm；工作外形尺寸：5570x2700x1280mm；轮胎规格：10.00-15；轮胎数量：2个；整机重量：1650kg；油缸规格：100/50-250*600，油缸数量：1个 |  | 购机补贴(非通用类) | 2031-01-26 | 江苏省 | 评阅通过
345 | 耕整地机械 | 整地机械 | 耙（限圆盘耙、驱动耙） | 3—3.5m圆盘耙 | 徐州中阳农业机械有限公司 | 液压偏置重耙 | 1BZ-3.0A |  | 连接型式：牵引；整机配置形式：偏置；耙片数量：28片，耙片直径660mm，耙片间距：230mm，工作幅宽：3000mm，工作外形尺寸：5660*3130*1280mm；轮胎规格：10.00-15；轮胎数量：2个；整机重量：1750kg；油缸规格：100/50-250*600，油缸数量：1个 |  | 购机补贴(非通用类) | 2031-01-26 | 江苏省 | 评阅通过
346 | 耕整地机械 | 整地机械 | 耙（限圆盘耙、驱动耙） | 3.5m及以上圆盘耙 | 徐州中阳农业机械有限公司 | 液压偏置重耙 | 1BZ-3.5A |  | 连接型式：牵引；整机配置形式：偏置；耙片数量：32片，耙片直径660mm，耙片间距：230mm，工作幅宽：3500mm；工作外形尺寸：5750x3550x1280mm；轮胎规格：10.00-15；轮胎数量：2个；整机重量：1950kg；油缸规格：100/50-250*600，油缸数量：1个 |  | 购机补贴(非通用类) | 2031-01-26 | 江苏省 | 评阅通过
347 | 耕整地机械 | 整地机械 | 耙（限圆盘耙、驱动耙） | 3.5m及以上圆盘耙 | 徐州中阳农业机械有限公司 | 液压折叠重耙 | 1BZ-4.0A |  | 连接型式：牵引；整机配置形式：偏置；耙片数量：36片，耙片直径660mm，耙片间距：230mm，工作幅宽：4000mm；工作外形尺寸：6370x4026x1320mm；轮胎规格：10.0/75-15.3；轮胎数量：2个；整机重量：3400kg；油缸规格：100/50-250*600；80/50-500*780；油缸数量：5个； |  | 购机补贴(非通用类) | 2031-01-26 | 江苏省 | 评阅通过
348 | 耕整地机械 | 整地机械 | 耙（限圆盘耙、驱动耙） | 3.5m及以上圆盘耙 | 徐州中阳农业机械有限公司 | 液压偏置重耙 | 1BZ-4.0A |  | 连接型式：牵引；整机配置形式：偏置；耙片数量：36片，耙片直径660mm，耙片间距：230mm，工作幅宽：4000mm；工作外形尺寸：6250x4025x1270mm；轮胎规格：10.0/75-15.3；轮胎数量：2个；整机重量：2600kg；油缸规格：100/50-250*600；油缸数量：1个 |  | 购机补贴(非通用类) | 2031-01-26 | 江苏省 | 评阅通过
349 | 耕整地机械 | 整地机械 | 耙（限圆盘耙、驱动耙） | 3.5m及以上圆盘耙 | 徐州中阳农业机械有限公司 | 液压偏置重耙 | 1BZ-4.5A |  | 连接型式：牵引；整机配置形式：偏置；耙片数量：40片，耙片直径660mm，耙片间距：230mm，工作幅宽：4500mm；工作外形尺寸：6330*4455*1270mm；轮胎规格：10.0/75-15.3；轮胎数量：2个；整机重量2800KG；油缸规格：100/50-250*600，油缸数量：1个 |  | 购机补贴(非通用类) | 2031-01-26 | 江苏省 | 评阅通过
350 | 耕整地机械 | 整地机械 | 耙（限圆盘耙、驱动耙） | 3.5m及以上圆盘耙 | 徐州中阳农业机械有限公司 | 液压折叠重耙 | 1BZ-4.5A |  | 连接型式：牵引；整机配置形式：偏置；耙片数量：40片，耙片直径660mm，耙片间距：230mm，工作幅宽：4500mm；工作外形尺寸：6450x4460x1320mm；轮胎规格：10.0/75-15.3；轮胎数量：2个；整机重量：3600kg；油缸规格：100/50-250*600；80/50-500*780；油缸数量：5个； |  | 购机补贴(非通用类) | 2031-01-26 | 江苏省 | 评阅通过
351 | 耕整地机械 | 整地机械 | 耙（限圆盘耙、驱动耙） | 3.5m及以上圆盘耙 | 徐州中阳农业机械有限公司 | 液压折叠重耙 | 1BZ-5.0A |  | 连接型式：牵引；整机配置形式：偏置；耙片数量：44片，耙片直径660mm，耙片间距：230mm，工作幅宽：5000mm；工作外形尺寸：6530x4890x1320mm；轮胎规格：10.0/75-15.3；轮胎数量：2个；整机重量：3800kg；油缸规格：100/50-250*600；80/50-500*780；油缸数量：5个； |  | 购机补贴(非通用类) | 2031-01-26 | 江苏省 | 评阅通过
352 | 耕整地机械 | 整地机械 | 耙（限圆盘耙、驱动耙） | 3.5m及以上圆盘耙 | 徐州中阳农业机械有限公司 | 液压折叠重耙 | 1BZ-5.5A |  | 连接型式：牵引；整机配置形式：偏置；耙片数量：48片，耙片直径660mm，耙片间距：230mm，工作幅宽：5500mm；工作外形尺寸：6150x5320x1705mm；轮胎规格：10.0/75-15.3；轮胎数量：2个；整机重量：4000kg油缸规格：100/50-250*600；80/50-500*780；油缸数量：5个； |  | 购机补贴(非通用类) | 2031-01-26 | 江苏省 | 评阅通过
353 | 耕整地机械 | 整地机械 | 埋茬起浆机 | 单轴2—2.5m埋茬起浆机 | 江苏金云农业装备有限公司 | 水田平地搅浆机 | 1JS-230 |  | 结构型式：框架式；外形尺寸（长×宽×高)mm：1050*2470*1067；配套动力范围(kW)：58.8~73.5；工作幅宽(mm)2300；传动方式：侧边齿轮传动；搅浆刀型式：1T175；搅浆刀总安装数量：96把。 | 0 | 购机补贴(通用类) | 2030-09-25 | 江苏省 | 评阅通过
354 | 耕整地机械 | 整地机械 | 埋茬起浆机 | 单轴2—2.5m埋茬起浆机 | 江苏金云农业装备有限公司 | 水田平地搅浆机 | 1JS-230A |  | 结构型式：框架式；外形尺寸（长×宽×高)mm：1050×2470×1067；配套动力范围(kW)：58.8~73.5；工作幅宽(mm)2300；传动方式：侧边齿轮传动；搅浆刀型式：专用弧形打浆刀，搅浆刀总安装数量：66把 |  | 购机补贴(通用类) | 2031-01-26 | 江苏省 | 评阅通过
355 | 耕整地机械 | 整地机械 | 埋茬起浆机 | 单轴2—2.5m埋茬起浆机 | 江苏金云农业装备有限公司 | 水田平地搅浆机 | 1JS-240 |  | 结构型式：框架式；外形尺寸（长×宽×高)mm：1050*2570*1067；配套动力范围(kW)：58.8~73.5；工作幅宽(mm)2400；传动方式：侧边齿轮传动；搅浆刀型式：1T175；搅浆刀总安装数量：100把。 | 0 | 购机补贴(通用类) | 2030-09-25 | 江苏省 | 评阅通过
356 | 耕整地机械 | 整地机械 | 埋茬起浆机 | 单轴2—2.5m埋茬起浆机 | 江苏金云农业装备有限公司 | 水田平地搅浆机 | 1JS-240A |  | 结构型式：框架式；外形尺寸（长×宽×高)mm：1050×2570×1067；配套动力范围(kW)：58.8~73.5；工作幅宽(mm)2400；传动方式：侧边齿轮传动；搅浆刀型式：专用弧形打浆刀，搅浆刀总安装数量：70把 |  | 购机补贴(通用类) | 2031-01-26 | 江苏省 | 评阅通过
357 | 耕整地机械 | 整地机械 | 埋茬起浆机 | 单轴2—2.5m埋茬起浆机 | 泰州樱田农机制造有限公司 | 水田埋茬起浆机 | 1JSL-240 |  | 单轴;工作幅宽:2.4m | 0 | 购机补贴(通用类) | 2030-11-01 | 江苏省 | 评阅通过
358 | 耕整地机械 | 整地机械 | 埋茬起浆机 | 单轴2—2.5m埋茬起浆机 | 盐城力田农业机械有限公司 | 水田平地搅浆机 | 1JS-240 |  | 传动方式：侧边齿轮传动 轴数：单轴 耕幅：2.46m |  | 购机补贴(通用类) | 2030-11-01 | 江苏省 | 评阅通过
359 | 耕整地机械 | 整地机械 | 埋茬起浆机 | 单轴2—2.5m埋茬起浆机 | 盐城市龙宇农业装备有限公司 | 水田平地搅浆机 | 1JS-240 |  | 结构型式：圆梁式、单轴；工作幅宽（mm）：2400； | 0 | 购机补贴(通用类) | 2030-11-01 | 江苏省 | 评阅通过
360 | 耕整地机械 | 整地机械 | 埋茬起浆机 | 单轴2—2.5m埋茬起浆机 | 宜春市春朝农业机械有限公司 | 埋茬起浆机 | 1JSN-200A |  | 单轴 工作幅宽：2.0米 |  | 购机补贴(通用类) | 2029-11-07 | 江西省 | 评阅通过
361 | 耕整地机械 | 整地机械 | 埋茬起浆机 | 单轴2—2.5m埋茬起浆机 | 宜春市春朝农业机械有限公司 | 埋茬起浆机 | 1JSN-230B |  | 单轴 工作幅宽：2.33米 |  | 购机补贴(通用类) | 2029-11-07 | 江西省 | 评阅通过
362 | 耕整地机械 | 整地机械 | 埋茬起浆机 | 单轴2.5m及以上埋茬起浆机 | 常州汉森机械股份有限公司 | 水田平地搅浆机 | 1JS-380D |  | 结构型式：单轴 工作幅宽：3.8米 | 0 | 购机补贴(通用类) | 2031-02-23 | 江苏省 | 评阅通过
363 | 耕整地机械 | 整地机械 | 埋茬起浆机 | 单轴2.5m及以上埋茬起浆机 | 常州汉森机械股份有限公司 | 水田平地搅浆机 | 1JS-420D |  | 结构型式：单轴 工作幅宽：4.2米 | 0 | 购机补贴(通用类) | 2031-02-23 | 江苏省 | 评阅通过
364 | 耕整地机械 | 整地机械 | 埋茬起浆机 | 单轴2.5m及以上埋茬起浆机 | 常州汉森机械股份有限公司 | 水田平地搅浆机 | 1JS-460C |  | 结构型式：单轴 工作幅宽：4.6米 | 0 | 购机补贴(通用类) | 2031-02-23 | 江苏省 | 评阅通过
365 | 耕整地机械 | 整地机械 | 埋茬起浆机 | 单轴2.5m及以上埋茬起浆机 | 江苏东久机械有限公司 | 水田埋茬起浆机 | 1JS-300 |  | 工作幅宽：3.0m，结构型式：框架式、单轴。 | 0 | 购机补贴(通用类) | 2030-11-29 | 江苏省 | 评阅通过
366 | 耕整地机械 | 整地机械 | 埋茬起浆机 | 单轴2.5m及以上埋茬起浆机 | 江苏东久机械有限公司 | 水田埋茬起浆机 | 1JS-320 |  | 工作幅宽：3.2m，结构型式：框架式、单轴。 | 0 | 购机补贴(通用类) | 2030-11-29 | 江苏省 | 评阅通过
367 | 耕整地机械 | 整地机械 | 埋茬起浆机 | 单轴2.5m及以上埋茬起浆机 | 江苏东久机械有限公司 | 水田埋茬起浆机 | 1JS-400 |  | 工作幅宽：4.0m，结构型式：框架式、单轴。 | 0 | 购机补贴(通用类) | 2030-11-29 | 江苏省 | 评阅通过
368 | 耕整地机械 | 整地机械 | 埋茬起浆机 | 单轴2.5m及以上埋茬起浆机 | 江苏金云农业装备有限公司 | 水田平地搅浆机 | 1JS-250 |  | 结构型式：框架式；外形尺寸（长×宽×高)mm：1050*2670*1067；配套动力范围(kW)：58.8~73.5；工作幅宽(mm)2500；传动方式：侧边齿轮传动；搅浆刀型式：1T175；搅浆刀总安装数量：104把。 | 0 | 购机补贴(通用类) | 2030-09-25 | 江苏省 | 评阅通过
369 | 耕整地机械 | 整地机械 | 埋茬起浆机 | 单轴2.5m及以上埋茬起浆机 | 江苏金云农业装备有限公司 | 水田平地搅浆机 | 1JS-250A |  | 结构型式：框架式；外形尺寸（长×宽×高)mm：1050×2670×1067；配套动力范围(kW)：73.5~88.2；工作幅宽(mm)2500；传动方式：侧边齿轮传动；搅浆刀型式：专用弧形打浆刀，搅浆刀总安装数量：72把 |  | 购机补贴(通用类) | 2031-01-26 | 江苏省 | 评阅通过
370 | 耕整地机械 | 整地机械 | 埋茬起浆机 | 单轴2.5m及以上埋茬起浆机 | 江苏金云农业装备有限公司 | 水田平地搅浆机 | 1JS-260 |  | 结构型式：框架式；外形尺寸（长×宽×高)mm：1050*2770*1067；配套动力范围(kW)：58.8~73.5；工作幅宽(mm)2600；传动方式：侧边齿轮传动；搅浆刀型式：IT175，搅浆刀总安装数量：110把。 | 0 | 购机补贴(通用类) | 2030-09-25 | 江苏省 | 评阅通过
371 | 耕整地机械 | 整地机械 | 埋茬起浆机 | 单轴2.5m及以上埋茬起浆机 | 江苏金云农业装备有限公司 | 水田平地搅浆机 | 1JS-260A |  | 结构型式：框架式；外形尺寸（长×宽×高)mm：1050×2770×1067；配套动力范围(kW)：73.5~88.2；工作幅宽(mm)2600；传动方式：侧边齿轮传动；搅浆刀型式：专用弧形打浆刀，搅浆刀总安装数量：76把 |  | 购机补贴(通用类) | 2031-01-26 | 江苏省 | 评阅通过
372 | 耕整地机械 | 整地机械 | 埋茬起浆机 | 单轴2.5m及以上埋茬起浆机 | 江苏金云农业装备有限公司 | 水田平地搅浆机 | 1JS-280 |  | 结构型式：框架式；外形尺寸（长×宽×高)mm：1050*2970*1067；配套动力范围(kW)：58.8~88.2；工作幅宽(mm)2800；传动方式：侧边齿轮传动；搅浆刀型式：1T175；搅浆刀总安装数量：118把。 | 0 | 购机补贴(通用类) | 2030-09-25 | 江苏省 | 评阅通过
373 | 耕整地机械 | 整地机械 | 埋茬起浆机 | 单轴2.5m及以上埋茬起浆机 | 江苏金云农业装备有限公司 | 水田平地搅浆机 | 1JS-300 |  | 结构型式：框架式；外形尺寸（长×宽×高)mm：1050*3170*1067；配套动力范围(kW)：58.8~95.6；工作幅宽(mm)3000；传动方式：侧边齿轮传动；搅浆刀型式：1T175；搅浆刀总安装数量：126把。 | 0 | 购机补贴(通用类) | 2030-09-25 | 江苏省 | 评阅通过
374 | 耕整地机械 | 整地机械 | 埋茬起浆机 | 单轴2.5m及以上埋茬起浆机 | 江苏金云农业装备有限公司 | 水田平地搅浆机 | 1JSN-500 |  | 结构型式：框架式；外形尺寸（长×宽×高)mm：1201×5083×1134；配套动力范围(kW)：117.6~147；工作幅宽(mm)5000；传动方式：中间传动；搅浆刀型式：专用弧形打浆刀，搅浆刀总安装数量：120把 |  | 购机补贴(通用类) | 2031-01-26 | 江苏省 | 评阅通过
375 | 耕整地机械 | 整地机械 | 埋茬起浆机 | 单轴2.5m及以上埋茬起浆机 | 江苏金云农业装备有限公司 | 水田平地搅浆机 | 1JSN-550 |  | 结构型式：框架式；外形尺寸（长×宽×高)mm：1201×5583×1134；配套动力范围(kW)：147~161.7；工作幅宽(mm)5500；传动方式：中间传动；搅浆刀型式：专用弧形打浆刀，搅浆刀总安装数量：132把 |  | 购机补贴(通用类) | 2031-01-26 | 江苏省 | 评阅通过
376 | 耕整地机械 | 整地机械 | 埋茬起浆机 | 单轴2.5m及以上埋茬起浆机 | 江苏瑞之祥机械设备制造有限公司 | 水田平地搅浆机 | 1JSN-600 |  | 结构型式：框架式、单轴；工作幅宽（mm）：6000 | 0 | 购机补贴(通用类) | 2028-12-27 | 江苏省 | 评阅通过
377 | 耕整地机械 | 整地机械 | 埋茬起浆机 | 单轴2.5m及以上埋茬起浆机 | 连云港九迁机械制造有限公司 | 折叠式水田平地搅浆机 | 1JSZ-400 |  | 框架式、单轴结构型式，工作幅宽4000mm，配套拖拉机标定功率范围88.3～119.6kW，动力输出轴转速540/760r/min，采用三点悬挂联接方式，搅浆刀辊最大回转半径180mm，埋茬部件为压茬片型式，折叠机构为液压折叠（三段两折） |  | 购机补贴(通用类) | 2031-01-26 | 江苏省 | 评阅通过
378 | 耕整地机械 | 整地机械 | 埋茬起浆机 | 单轴2.5m及以上埋茬起浆机 | 连云港九迁机械制造有限公司 | 折叠式水田平地搅浆机 | 1JSZ-450 |  | 框架式、单轴结构型式，工作幅宽 4500mm，配套拖拉机标定功率范围 95.5～147.2kW，动力输出轴转速 540/760r/min，采用三点悬挂联接方式，搅浆刀辊最大回转半径 190mm，埋茬部件为压茬片型式，折叠机构为液压折叠（三段两折） |  | 购机补贴(通用类) | 2031-01-26 | 江苏省 | 评阅通过
379 | 耕整地机械 | 整地机械 | 埋茬起浆机 | 单轴2.5m及以上埋茬起浆机 | 连云港九迁机械制造有限公司 | 折叠式水田平地搅浆机 | 1JSZ-500 |  | 框架式、单轴结构型式，工作幅宽5000mm，配套拖拉机标定功率范围102.9～165.4kW，动力输出轴转速540/760r/min，采用三点悬挂联接方式，搅浆刀辊最大回转半径180mm，埋茬部件为压茬片型式，折叠机构为液压折叠（三段两折） |  | 购机补贴(通用类) | 2031-01-26 | 江苏省 | 评阅通过
380 | 耕整地机械 | 整地机械 | 埋茬起浆机 | 单轴2.5m及以上埋茬起浆机 | 连云港科泰机械有限公司 | 折叠式水田平地搅浆机 | 1JSZ-360B |  | 机具机构类型:单轴；工作幅宽（cm）：360 | 0 | 购机补贴(通用类) | 2031-01-26 | 安徽省 | 评阅通过
381 | 耕整地机械 | 整地机械 | 埋茬起浆机 | 单轴2.5m及以上埋茬起浆机 | 连云港科泰机械有限公司 | 折叠式水田平地搅浆机 | 1JSZ-400B |  | 机具机构类型:单轴；工作幅宽（cm）：400 | 0 | 购机补贴(通用类) | 2031-01-26 | 安徽省 | 评阅通过
382 | 耕整地机械 | 整地机械 | 埋茬起浆机 | 单轴2.5m及以上埋茬起浆机 | 连云港科泰机械有限公司 | 折叠式水田平地搅浆机 | 1JSZ-460B |  | 机具机构类型:单轴；工作幅宽（cm）：460 | 0 | 购机补贴(通用类) | 2031-01-26 | 安徽省 | 评阅通过
383 | 耕整地机械 | 整地机械 | 埋茬起浆机 | 单轴2.5m及以上埋茬起浆机 | 泰州樱田农机制造有限公司 | 水田平地搅浆机 | 1JS-380A(原：1JS-380) |  | 单轴;工作幅宽3.8m | 0 | 购机补贴(通用类) | 2030-09-29 | 江苏省 | 评阅通过
384 | 耕整地机械 | 整地机械 | 埋茬起浆机 | 单轴2.5m及以上埋茬起浆机 | 泰州樱田农机制造有限公司 | 水田平地搅浆机 | 1JS-420 |  | 单轴;工作幅宽4.2m | 0 | 购机补贴(通用类) | 2030-09-29 | 江苏省 | 评阅通过
385 | 耕整地机械 | 整地机械 | 埋茬起浆机 | 单轴2.5m及以上埋茬起浆机 | 泰州樱田农机制造有限公司 | 水田平地搅浆机 | 1JS-460 |  | 单轴;工作幅宽4.6m | 0 | 购机补贴(通用类) | 2030-09-29 | 江苏省 | 评阅通过
386 | 耕整地机械 | 整地机械 | 埋茬起浆机 | 单轴2.5m及以上埋茬起浆机 | 泰州樱田农机制造有限公司 | 水田平地搅浆机 | 1JS-500 |  | 单轴;工作幅宽5m | 0 | 购机补贴(通用类) | 2030-09-29 | 江苏省 | 评阅通过
387 | 耕整地机械 | 整地机械 | 埋茬起浆机 | 单轴2.5m及以上埋茬起浆机 | 泰州樱田农机制造有限公司 | 水田埋茬起浆机 | 1JSL-260 |  | 单轴;工作幅宽:2.6m | 0 | 购机补贴(通用类) | 2030-11-01 | 江苏省 | 评阅通过
388 | 耕整地机械 | 整地机械 | 埋茬起浆机 | 单轴2.5m及以上埋茬起浆机 | 泰州樱田农机制造有限公司 | 水田埋茬起浆机 | 1JSL-280 |  | 单轴;工作幅宽:2.8m | 0 | 购机补贴(通用类) | 2030-11-01 | 江苏省 | 评阅通过
389 | 耕整地机械 | 整地机械 | 埋茬起浆机 | 单轴2.5m及以上埋茬起浆机 | 泰州樱田农机制造有限公司 | 水田埋茬起浆机 | 1JSL-320 |  | 单轴;工作幅宽:3.2m | 0 | 购机补贴(通用类) | 2030-11-01 | 江苏省 | 评阅通过
390 | 耕整地机械 | 整地机械 | 埋茬起浆机 | 单轴2.5m及以上埋茬起浆机 | 盐城力田农业机械有限公司 | 水田平地搅浆机 | 1JS-260 |  | 传动方式：侧边齿轮传动 轴数：单轴 耕幅：2.67m |  | 购机补贴(通用类) | 2030-11-01 | 江苏省 | 评阅通过
391 | 耕整地机械 | 整地机械 | 埋茬起浆机 | 单轴2.5m及以上埋茬起浆机 | 盐城力田农业机械有限公司 | 水田平地搅浆机 | 1JS-280 |  | 传动方式：侧边齿轮传动 轴数：单轴 耕幅：2.87m |  | 购机补贴(通用类) | 2030-11-01 | 江苏省 | 评阅通过
392 | 耕整地机械 | 整地机械 | 埋茬起浆机 | 单轴2.5m及以上埋茬起浆机 | 盐城力田农业机械有限公司 | 水田平地搅浆机 | 1JS-300 |  | 传动方式：侧边齿轮传动 轴数：单轴 耕幅：3.08m |  | 购机补贴(通用类) | 2030-11-01 | 江苏省 | 评阅通过
393 | 耕整地机械 | 整地机械 | 埋茬起浆机 | 单轴2.5m及以上埋茬起浆机 | 盐城力田农业机械有限公司 | 水田平地搅浆机 | 1JS-320 |  | 传动方式：侧边齿轮传动 轴数：单轴 耕幅：3.265m |  | 购机补贴(通用类) | 2030-11-01 | 江苏省 | 评阅通过
394 | 耕整地机械 | 整地机械 | 埋茬起浆机 | 单轴2.5m及以上埋茬起浆机 | 盐城力田农业机械有限公司 | 水田平地搅浆机 | 1JS-380 |  | 传动方式：侧边齿轮传动 轴数：单轴 耕幅：3.8m |  | 购机补贴(通用类) | 2030-12-30 | 江苏省 | 评阅通过
395 | 耕整地机械 | 整地机械 | 埋茬起浆机 | 单轴2.5m及以上埋茬起浆机 | 盐城力田农业机械有限公司 | 水田平地搅浆机 | 1JS-400 |  | 传动方式：侧边齿轮传动 轴数：单轴 耕幅：4.06m |  | 购机补贴(通用类) | 2030-11-01 | 江苏省 | 评阅通过
396 | 耕整地机械 | 整地机械 | 埋茬起浆机 | 单轴2.5m及以上埋茬起浆机 | 盐城力田农业机械有限公司 | 水田平地搅浆机 | 1JSL-260 |  | 传动方式：侧边链条传动 轴数：单轴 耕幅：2.6m |  | 购机补贴(通用类) | 2030-12-30 | 江苏省 | 评阅通过
397 | 耕整地机械 | 整地机械 | 埋茬起浆机 | 单轴2.5m及以上埋茬起浆机 | 盐城力田农业机械有限公司 | 水田平地搅浆机 | 1JSL-280 |  | 传动方式：侧边链条传动 轴数：单轴 耕幅：2.8m |  | 购机补贴(通用类) | 2030-12-30 | 江苏省 | 评阅通过
398 | 耕整地机械 | 整地机械 | 埋茬起浆机 | 单轴2.5m及以上埋茬起浆机 | 盐城市盾田机械制造有限公司 | 水田平地搅浆机 | 1JS-400C |  | 结构型式：单轴；工作幅宽:4.07m； | 0 | 购机补贴(通用类) | 2030-11-26 | 江苏省 | 评阅通过
399 | 耕整地机械 | 整地机械 | 埋茬起浆机 | 单轴2.5m及以上埋茬起浆机 | 盐城市盾田机械制造有限公司 | 水田平地搅浆机 | 1JSQ-250 |  | 结构型式：单轴；工作幅宽:2.5m； | 0 | 购机补贴(通用类) | 2030-11-26 | 江苏省 | 评阅通过
400 | 耕整地机械 | 整地机械 | 埋茬起浆机 | 单轴2.5m及以上埋茬起浆机 | 盐城市盾田机械制造有限公司 | 水田平地搅浆机 | 1JSQ-260 |  | 结构型式：单轴；工作幅宽:2.67m； | 0 | 购机补贴(通用类) | 2030-11-26 | 江苏省 | 评阅通过
401 | 耕整地机械 | 整地机械 | 埋茬起浆机 | 单轴2.5m及以上埋茬起浆机 | 盐城市盾田机械制造有限公司 | 水田平地搅浆机 | 1JSQ-280 |  | 结构型式：单轴；工作幅宽:2.87m； | 0 | 购机补贴(通用类) | 2030-12-28 | 江苏省 | 评阅通过
402 | 耕整地机械 | 整地机械 | 埋茬起浆机 | 单轴2.5m及以上埋茬起浆机 | 盐城市盾田机械制造有限公司 | 水田平地搅浆机 | 1JSQ-300 |  | 结构型式：单轴；工作幅宽:3.07m； | 0 | 购机补贴(通用类) | 2030-12-28 | 江苏省 | 评阅通过
403 | 耕整地机械 | 整地机械 | 埋茬起浆机 | 单轴2.5m及以上埋茬起浆机 | 盐城市盾田机械制造有限公司 | 水田平地搅浆机 | 1JSQ-320 |  | 结构型式：单轴；工作幅宽:3.27m； | 0 | 购机补贴(通用类) | 2030-12-28 | 江苏省 | 评阅通过
404 | 耕整地机械 | 整地机械 | 埋茬起浆机 | 单轴2.5m及以上埋茬起浆机 | 盐城市盾田机械制造有限公司 | 水田平地搅浆机 | 1JSZ-400 |  | 结构型式：单轴；工作幅宽:4.07m； | 0 | 购机补贴(通用类) | 2030-11-26 | 江苏省 | 评阅通过
405 | 耕整地机械 | 整地机械 | 埋茬起浆机 | 单轴2.5m及以上埋茬起浆机 | 盐城市盾田机械制造有限公司 | 水田平地搅浆机 | 1JSZ-460 |  | 结构型式：单轴；工作幅宽:4.67m； | 0 | 购机补贴(通用类) | 2030-11-26 | 江苏省 | 评阅通过
406 | 耕整地机械 | 整地机械 | 埋茬起浆机 | 单轴2.5m及以上埋茬起浆机 | 盐城市盾田机械制造有限公司 | 水田平地搅浆机 | 1JSZ-500 |  | 结构型式：单轴；工作幅宽:5.07m； | 0 | 购机补贴(通用类) | 2030-11-26 | 江苏省 | 评阅通过
407 | 耕整地机械 | 整地机械 | 埋茬起浆机 | 单轴2.5m及以上埋茬起浆机 | 盐城市龙宇农业装备有限公司 | 水田平地搅浆机 | 1JS-260 |  | 结构型式：圆梁式、单轴；工作幅宽（mm）：2600； | 0 | 购机补贴(通用类) | 2030-11-01 | 江苏省 | 评阅通过
408 | 耕整地机械 | 整地机械 | 埋茬起浆机 | 单轴2.5m及以上埋茬起浆机 | 盐城市龙宇农业装备有限公司 | 水田平地搅浆机 | 1JS-280 |  | 结构型式：圆梁式、单轴；工作幅宽（mm）：2800； |  | 购机补贴(通用类) | 2030-11-01 | 江苏省 | 评阅通过
409 | 耕整地机械 | 整地机械 | 埋茬起浆机 | 单轴2.5m及以上埋茬起浆机 | 盐城市龙宇农业装备有限公司 | 水田平地搅浆机 | 1JS-300 |  | 结构型式：圆梁式、单轴；工作幅宽（mm）：3000； | 0 | 购机补贴(通用类) | 2030-11-01 | 江苏省 | 评阅通过
410 | 耕整地机械 | 整地机械 | 埋茬起浆机 | 单轴2.5m及以上埋茬起浆机 | 盐城市龙宇农业装备有限公司 | 水田平地搅浆机 | 1JS-360 |  | 结构型式：圆梁式、单轴；工作幅宽（mm）：3600； | 0 | 购机补贴(通用类) | 2030-11-01 | 江苏省 | 评阅通过
411 | 耕整地机械 | 整地机械 | 埋茬起浆机 | 单轴2.5m及以上埋茬起浆机 | 盐城市龙宇农业装备有限公司 | 水田平地搅浆机 | 1JS-400A |  | 结构型式：圆梁式、单轴；工作幅宽（mm）：4000； | 0 | 购机补贴(通用类) | 2030-10-16 | 江苏省 | 评阅通过
412 | 耕整地机械 | 整地机械 | 埋茬起浆机 | 双轴2—2.5m埋茬起浆机 | 南昌中天农机有限公司 | 双轴埋茬起浆机 | 1JSM-200C |  | 1.结构形式：框架式、双轴；2.作业幅宽：2000mm;3.配套动力：69.5～84.5kW;4.与拖拉机连接方式：三点悬挂联接；5.结构质量：770kg；6.外形尺寸（长×宽×高）：1180×2300×1140mm;7.搅浆刀总安装数量：84把；8.搅浆最终传动方式：双侧边传动、齿轮传动；9搅浆刀型式：专用弧形刀；10.埋茬最终传动方式：双侧边传动、齿轮传动；11.埋茬部件型式：平条式埋茬耙。 | 0 | 购机补贴(通用类) | 2030-04-26 | 江西省 | 评阅通过
413 | 耕整地机械 | 整地机械 | 埋茬起浆机 | 双轴2—2.5m埋茬起浆机 | 南昌中天农机有限公司 | 双轴埋茬起浆机 | 1JSM-230C |  | 1.结构形式：框架式、双轴；2.作业幅宽：2300mm;3.配套动力：80.7～95.7kW;4.与拖拉机连接方式：三点悬挂联接；5.结构质量：830kg；6.外形尺寸（长×宽×高）：1180×2650×1140mm;7.搅浆刀总安装数量：96把；8.搅浆最终传动方式：双侧边传动、齿轮传动；9搅浆刀型式：专用弧形刀；10.埋茬最终传动方式：双侧边传动、齿轮传动；11.埋茬部件型式：平条式埋茬耙。 | 0 | 购机补贴(通用类) | 2030-04-26 | 江西省 | 评阅通过
414 | 耕整地机械 | 整地机械 | 埋茬起浆机 | 双轴2.5m及以上埋茬起浆机 | 南昌中天农机有限公司 | 双轴埋茬起浆机 | 1JSM-250C |  | 1.结构形式：框架式、双轴；2.作业幅宽：2500mm;3.配套动力：88.5～103.5kW;4.与拖拉机连接方式：三点悬挂联接；5.结构质量：860kg；6.外形尺寸（长×宽×高）：1180×2800×1140mm;7.搅浆刀总安装数量：104把；8.搅浆最终传动方式：双侧边传动、齿轮传动；9搅浆刀型式：专用弧形刀；10埋茬最终传动方式：双侧边传动、齿轮传动；11.埋茬部件型式：平条式埋茬耙。 | 0 | 购机补贴(通用类) | 2030-04-26 | 江西省 | 评阅通过
415 | 耕整地机械 | 整地机械 | 埋茬起浆机 | 双轴2.5m及以上埋茬起浆机 | 西安亚澳农机股份有限公司 | 双轴水田平地搅浆机 | 1JSM-320 |  | 整机外形尺寸 a（长×宽×高） / 1440×4090×1050 配套拖拉机标定功率范围 kW 66.1～80.85 配套拖拉机动力输出轴转速 r/min 540 与配套拖拉机联接方式 / 三点悬挂 结构型式 / 框架式、双轴 工作幅宽 mm 3200 搅浆最终传动方式 / 侧边传动、齿轮传动 埋茬最终传动方式 / 侧边传动、链条传动 搅浆刀型式 / R195 搅浆刀总安装数量 把 80 搅浆刀辊 |  | 购机补贴(通用类) | 2031-01-14 | 陕西省 | 评阅通过
416 | 耕整地机械 | 整地机械 | 埋茬起浆机 | 双轴2.5m及以上埋茬起浆机 | 盐城市龙宇农业装备有限公司 | 水田双轴埋茬（草）平地搅浆机 | 1JSM-280 |  | 结构型式：圆梁式、双轴；工作幅宽（mm）：2800； | 0 | 购机补贴(通用类) | 2030-11-01 | 江苏省 | 评阅通过
417 | 耕整地机械 | 整地机械 | 埋茬起浆机 | 双轴2.5m及以上埋茬起浆机 | 盐城市龙宇农业装备有限公司 | 水田双轴埋茬（草）平地搅浆机 | 1JSM-320 |  | 结构型式：圆梁式、双轴；工作幅宽（mm）：3200； | 0 | 购机补贴(通用类) | 2030-11-01 | 江苏省 | 评阅通过
418 | 耕整地机械 | 整地机械 | 起垄机 | 1—2m起垄机 | 长丰县新开农业机械有限公司 | 起垄机 | 1Q-150 |  | 工作幅宽：1.5m，结构型式：悬挂式 | 0 | 购机补贴(非通用类) | 2030-12-21 | 安徽省 | 评阅通过
419 | 耕整地机械 | 整地机械 | 起垄机 | 1—2m起垄机 | 湖南福格森装备科技有限公司 | 起垄机 | 1Q-1A |  | 工作幅宽1.4米 | 0 | 购机补贴(非通用类) | 2030-12-29 | 湖南省 | 评阅通过
420 | 耕整地机械 | 整地机械 | 起垄机 | 2m及以上起垄机 | 长丰县新开农业机械有限公司 | 起垄机 | 1Q-200 |  | 工作幅宽：2m，结构型式：悬挂式 | 0 | 购机补贴(非通用类) | 2030-12-21 | 安徽省 | 评阅通过
421 | 耕整地机械 | 整地机械 | 起垄机 | 2m及以上起垄机 | 长丰县新开农业机械有限公司 | 起垄机 | 1Q-260 |  | 工作幅宽：2.6m，结构型式:悬挂式 | 0 | 购机补贴(非通用类) | 2030-12-21 | 安徽省 | 评阅通过
422 | 耕整地机械 | 整地机械 | 筑埂机 | 筑埂高度25cm及以上且配套动力36.7kW及以上的筑埂机 | 连云港市东堡旋耕机械有限公司 | 筑埂机 | 1ZG-260 |  | 1、配套动力功率（Kw） 73.6kw以上；2、与拖拉机联接方式 ：三点悬挂；3、筑埂高度（cm）28±3；4、埂顶宽度（cm） 26±2；5、取土刀辊转速 （r/min ）312;(n=760)；6、取土刀片型式：IT245；7、取土刀片数量（片）30；8、整机质量（kg）645；9、工作状态外形尺寸（长×宽×高） mm：1570×2460×1250；10型号名称 ：1ZG-260筑埂机 | 0 | 购机补贴(非通用类) | 2031-03-29 | 江苏省 | 评阅通过
423 | 种植施肥机械 | 种子播前处理和育苗机械设备 | 育秧（苗）播种设备 | 生产率500盘/小时及以上秧盘播种成套设备 | 长春市众发农业科技有限公司 | 水稻秧盘育秧播种机 | 2BZP-800 |  | 小时生产率：≥800盘/小时 作业流程：铺土→淋水→播种→覆土。 | 0.26 | 购机补贴(通用类) | 2027-09-15 | 吉林省 | 评阅通过
424 | 种植施肥机械 | 种子播前处理和育苗机械设备 | 育秧（苗）播种设备 | 生产率500盘/小时及以上秧盘播种成套设备 | 黑龙江助禾农业机械制造有限公司 | 自走式单行育秧播种机 | 2BDP-1000 |  | 生产率：1000盘/小时;含铺底土、播种、覆土功能 | 0.31 | 购机补贴(通用类) | 2027-08-15 | 黑龙江 | 评阅通过
425 | 种植施肥机械 | 种子播前处理和育苗机械设备 | 育秧（苗）播种设备 | 生产率500盘/小时及以上秧盘播种成套设备 | 黑龙江助禾农业机械制造有限公司 | 自走式双行育秧播种机 | 2BDP-1900 |  | 生产率：1900盘/小时;含铺底土、播种、覆土功能 | 0.36 | 购机补贴(通用类) | 2027-08-15 | 黑龙江 | 评阅通过
426 | 种植施肥机械 | 种子播前处理和育苗机械设备 | 育秧（苗）播种设备 | 生产率500盘/小时及以上秧盘播种成套设备 | 佳木斯成德机械制造有限责任公司 | 自走式秧盘育秧播种机 | 2BZ-600 |  | 生产率：600盘/小时，含铺底土、播种、覆土功能 | 0.48 | 购机补贴(通用类) | 2029-06-24 | 黑龙江 | 评阅通过
427 | 种植施肥机械 | 种子播前处理和育苗机械设备 | 育秧（苗）播种设备 | 生产率500盘/小时及以上秧盘播种成套设备 | 江苏云马农机制造有限公司 | 育秧播种机（流水线） | 2BLY-280C |  | 生产率≥1200盘/小时;含铺底土、播种、覆土功能 | 1.15 | 购机补贴(通用类) | 2030-11-26 | 江苏省 | 评阅通过
428 | 种植施肥机械 | 种子播前处理和育苗机械设备 | 育秧（苗）播种设备 | 生产率500盘/小时及以上秧盘播种成套设备 | 金湖华伟机械有限公司 | 自走式秧盘育秧播种机 | 2BPL-2 |  | 生产率≥1200盘/小时;含铺底土、播种、覆土功能 | 4 | 购机补贴(通用类) | 2029-04-29 | 江苏省 | 评阅通过
429 | 种植施肥机械 | 种子播前处理和育苗机械设备 | 育秧（苗）播种设备 | 生产率500盘/小时及以上秧盘播种成套设备 | 金湖华伟机械有限公司 | 自走式秧盘育秧播种机 | 2BPL-2D |  | 生产率≥1200盘/小时;含铺底土、播种、覆土功能 | 0.37 | 购机补贴(通用类) | 2029-04-29 | 江苏省 | 评阅通过
430 | 种植施肥机械 | 种子播前处理和育苗机械设备 | 育秧（苗）播种设备 | 生产率500盘/小时及以上秧盘播种成套设备 | 绍兴羽田智能农机装备有限公司 | 育秧播种机 | 2BP-1000 |  | 生产率：1000盘/小时 铺土器型式：皮带式 播种排种器型式：滚筒式 播种量调节档位数量：无极调速 覆土器形式：皮带式 覆土平整形式：毛刷 输送传动形式：皮带 作业流程：上土、镇压、洒水、播种、覆土 | 0.85 | 购机补贴(通用类) | 2030-09-04 | 浙江省 | 评阅通过
431 | 种植施肥机械 | 种子播前处理和育苗机械设备 | 育秧（苗）播种设备 | 生产率500盘/小时及以上秧盘播种成套设备 | 绍兴羽田智能农机装备有限公司 | 育秧播种机 | 2BP-1300 |  | 生产率：1300盘/小时 铺土器型式：皮带式 播种排种器型式：滚筒式 播种量调节档位数量：无极调速 覆土器形式：皮带式 覆土平整形式：毛刷 输送传动形式：链条 作业流程：上土、镇压、洒水、播种、覆土 | 0.93 | 购机补贴(通用类) | 2030-09-04 | 浙江省 | 评阅通过
432 | 种植施肥机械 | 种子播前处理和育苗机械设备 | 育秧（苗）播种设备 | 生产率500盘/小时及以上秧盘播种成套设备 | 绥化市寒地机械制造有限公司 | 水稻育秧铺盘播种机 | 2BP-600A |  | 外型尺寸:(长×宽×高) 170×75×70(CM)；小时生产率:800-1100(盘/H)；结构形式：行走式；铺土器形式：橡胶带式 ；铺土箱容积:63L；排种器形式：塑料播种辊式 ；播种量调节档位数量：8个；播种箱容积：45L; 覆土箱形式：橡胶带式；覆土箱容积120L；输送传动形式：链条式；作业流程：摆盘、铺土、播种、覆土、淋水；配套动力功率:4KW；配套动力类型：小型汽油发动机 | 4 | 购机补贴(通用类) | 2029-07-21 | 黑龙江 | 评阅通过
433 | 种植施肥机械 | 种子播前处理和育苗机械设备 | 育秧（苗）播种设备 | 生产率500盘/小时及以上秧盘播种成套设备 | 绥化市寒地机械制造有限公司 | 水稻育秧铺盘播种机 | 2BP-600D |  | 尺寸:(长×宽×高) 170×75×70(CM)； 小时生产率:800-1100(盘/H)； 结构形式：行走式；铺土器形式 ：橡胶带式 ；铺土箱容积:63L；排种器形式：塑料播种辊式 ； 播种量调节档位数量：8个；播种箱容积：45L; 覆土箱形式：橡胶带式；覆土箱容积120L；输送传动形式：链条式；作业流程：摆盘、铺土、播种、覆土、淋水；配套动力功率:0.25kw； 配套动力类型:直流电动机 | 0.25 | 购机补贴(通用类) | 2029-07-21 | 黑龙江 | 评阅通过
434 | 种植施肥机械 | 播种机械（可含施肥功能） | 条播机 | 7—11行条播机 | 河北佰益农业机械有限公司 | 谷物播种机 | 2BX-10 |  | 播种行数：10行 |  | 购机补贴(通用类) | 2030-12-21 | 河北省 | 评阅通过
435 | 种植施肥机械 | 播种机械（可含施肥功能） | 条播机 | 7—11行条播机 | 河北佰益农业机械有限公司 | 谷物播种机 | 2BX-11 |  | 播种行数：11行 | 0 | 购机补贴(通用类) | 2030-12-21 | 河北省 | 评阅通过
436 | 种植施肥机械 | 播种机械（可含施肥功能） | 条播机 | 7—11行条播机 | 河北佰益农业机械有限公司 | 谷物播种机 | 2BX-7 |  | 播种行数：7行 | 0 | 购机补贴(通用类) | 2030-12-21 | 河北省 | 评阅通过
437 | 种植施肥机械 | 播种机械（可含施肥功能） | 条播机 | 7—11行条播机 | 河北佰益农业机械有限公司 | 谷物播种机 | 2BX-8 |  | 播种行数：8行 | 0 | 购机补贴(通用类) | 2030-12-21 | 河北省 | 评阅通过
438 | 种植施肥机械 | 播种机械（可含施肥功能） | 条播机 | 7—11行条播机 | 河北佰益农业机械有限公司 | 谷物播种机 | 2BX-9 |  | 播种行数:9行 | 0 | 购机补贴(通用类) | 2030-12-21 | 河北省 | 评阅通过
439 | 种植施肥机械 | 播种机械（可含施肥功能） | 条播机 | 7—11行条播机 | 河北佰益农业机械有限公司 | 谷物播种机 | 2BXT-10 |  | 播种行数：10行 | 0 | 购机补贴(通用类) | 2030-12-21 | 河北省 | 评阅通过
440 | 种植施肥机械 | 播种机械（可含施肥功能） | 条播机 | 7—11行条播机 | 河北佰益农业机械有限公司 | 谷物播种机 | 2BXT-11 |  | 播种行数：11行 | 0 | 购机补贴(通用类) | 2030-12-21 | 河北省 | 评阅通过
441 | 种植施肥机械 | 播种机械（可含施肥功能） | 条播机 | 7—11行条播机 | 河北佰益农业机械有限公司 | 谷物播种机 | 2BXT-7 |  | 播种行数：7行 | 0 | 购机补贴(通用类) | 2030-12-21 | 河北省 | 评阅通过
442 | 种植施肥机械 | 播种机械（可含施肥功能） | 条播机 | 7—11行条播机 | 河北佰益农业机械有限公司 | 谷物播种机 | 2BXT-8 |  | 播种行数：8行 | 0 | 购机补贴(通用类) | 2030-12-21 | 河北省 | 评阅通过
443 | 种植施肥机械 | 播种机械（可含施肥功能） | 条播机 | 7—11行条播机 | 河北佰益农业机械有限公司 | 谷物播种机 | 2BXT-9 |  | 播种行数：9行 | 0 | 购机补贴(通用类) | 2030-12-21 | 河北省 | 评阅通过
444 | 种植施肥机械 | 播种机械（可含施肥功能） | 条播机 | 7—11行条播机 | 任丘市超鹰农机有限公司 | 小麦施肥播种机 | 2BXF-7 |  | 播种行数：7 行 | 0 | 购机补贴(通用类) | 2030-12-21 | 河北省 | 评阅通过
445 | 种植施肥机械 | 播种机械（可含施肥功能） | 条播机 | 12—18行条播机 | 河北佰益农业机械有限公司 | 谷物播种机 | 2BX-12 |  | 播种行数：12行 | 0 | 购机补贴(通用类) | 2030-12-21 | 河北省 | 评阅通过
446 | 种植施肥机械 | 播种机械（可含施肥功能） | 条播机 | 12—18行条播机 | 河北佰益农业机械有限公司 | 谷物播种机 | 2BX-13 |  | 播种行数：13行 | 0 | 购机补贴(通用类) | 2030-12-21 | 河北省 | 评阅通过
447 | 种植施肥机械 | 播种机械（可含施肥功能） | 条播机 | 12—18行条播机 | 河北佰益农业机械有限公司 | 谷物播种机 | 2BX-14 |  | 播种行数：14行 | 0 | 购机补贴(通用类) | 2030-12-21 | 河北省 | 评阅通过
448 | 种植施肥机械 | 播种机械（可含施肥功能） | 条播机 | 12—18行条播机 | 河北佰益农业机械有限公司 | 谷物播种机 | 2BX-16 |  | 播种行数：16行 | 0 | 购机补贴(通用类) | 2030-12-21 | 河北省 | 评阅通过
449 | 种植施肥机械 | 播种机械（可含施肥功能） | 条播机 | 12—18行条播机 | 河北佰益农业机械有限公司 | 谷物播种机 | 2BX-18 |  | 播种行数：18行 | 0 | 购机补贴(通用类) | 2030-12-21 | 河北省 | 评阅通过
450 | 种植施肥机械 | 播种机械（可含施肥功能） | 条播机 | 12—18行条播机 | 河北佰益农业机械有限公司 | 谷物播种机 | 2BXT-12 |  | 播种行数：12行 | 0 | 购机补贴(通用类) | 2030-12-21 | 河北省 | 评阅通过
451 | 种植施肥机械 | 播种机械（可含施肥功能） | 条播机 | 12—18行条播机 | 河北佰益农业机械有限公司 | 谷物播种机 | 2BXT-13 |  | 播种行数：13行 | 0 | 购机补贴(通用类) | 2030-12-21 | 河北省 | 评阅通过
452 | 种植施肥机械 | 播种机械（可含施肥功能） | 条播机 | 12—18行条播机 | 河北佰益农业机械有限公司 | 谷物播种机 | 2BXT-14 |  | 播种行数：14行 | 0 | 购机补贴(通用类) | 2030-12-21 | 河北省 | 评阅通过
453 | 种植施肥机械 | 播种机械（可含施肥功能） | 条播机 | 12—18行条播机 | 河北佰益农业机械有限公司 | 谷物播种机 | 2BXT-16 |  | 播种行数：16行 |  | 购机补贴(通用类) | 2030-12-21 | 河北省 | 评阅通过
454 | 种植施肥机械 | 播种机械（可含施肥功能） | 条播机 | 12—18行条播机 | 河北佰益农业机械有限公司 | 谷物播种机 | 2BXT-18 |  | 播种行数：18行 | 0 | 购机补贴(通用类) | 2030-12-21 | 河北省 | 评阅通过
455 | 种植施肥机械 | 播种机械（可含施肥功能） | 条播机 | 12—18行条播机 | 河北金土地农业机械制造有限公司 | 谷物播种机 | 2BX-12A |  | 播种行数：12 行 | 0 | 购机补贴(通用类) | 2030-12-28 | 河北省 | 评阅通过
456 | 种植施肥机械 | 播种机械（可含施肥功能） | 条播机 | 12—18行条播机 | 河北金土地农业机械制造有限公司 | 谷物播种机 | 2BX-14A |  | 播种行数：14 行 | 0 | 购机补贴(通用类) | 2030-12-28 | 河北省 | 评阅通过
457 | 种植施肥机械 | 播种机械（可含施肥功能） | 条播机 | 12—18行条播机 | 石家庄布谷机械制造有限公司 | 种肥分施播种机 | 2BFS-16 |  | 配套动力范围 kW 51～88 整机外形尺寸 (长×宽×高) mm 2300×2630×1580 作业速度范围 m/s 1.11～1.67 作业小时生产率 hm2/h 0.96～1.44 工作幅宽 cm 240 行距 cm 15 工作行数 16行 | 0 | 购机补贴(通用类) | 2029-01-25 | 河北省 | 评阅通过
458 | 种植施肥机械 | 播种机械（可含施肥功能） | 条播机 | 12—18行条播机 | 石家庄布谷机械制造有限公司 | 施肥播种机 | 2BFT-14 |  | 配套动力范围 ： 22.1～36.8 kW 整机外形尺寸（长×宽×高） ： 1450×2400×1060 mm 作业速度范围 ： 1.30～1.86 m/s 作业小时生产率 ： 1～1.4 h㎡/h 工作幅宽 ： 210 cm 行距 ： 15 cm 工作行数 ： 14 行 | 0 | 购机补贴(通用类) | 2027-01-11 | 河北省 | 评阅通过
459 | 种植施肥机械 | 播种机械（可含施肥功能） | 条播机 | 12—18行条播机 | 宿州市信德机械股份有限公司 | 防缠绕种肥一体播种机 | 2BF-12 |  | 结构型式：悬挂式、非免（少）耕；行数：12行；工作幅宽：216cm；排种器型式：槽轮式 |  | 购机补贴(通用类) | 2030-09-27 | 安徽省 | 评阅通过
460 | 种植施肥机械 | 播种机械（可含施肥功能） | 条播机 | 12—18行条播机 | 宿州市信德机械股份有限公司 | 防缠绕种肥一体播种机 | 2BF-16 |  | 结构型式：悬挂式、非免（少）耕；行数：16行；工作幅宽：288cm；排种器型式：槽轮式 |  | 购机补贴(通用类) | 2030-09-27 | 安徽省 | 评阅通过
461 | 种植施肥机械 | 播种机械（可含施肥功能） | 条播机 | 19—24行条播机 | 石家庄布谷机械制造有限公司 | 施肥播种机 | 2BF-24 |  | 配套动力范围 ： 40.4～88.2 kW 整机外形尺寸（长×宽×高） ： 3430×4440×2090 mm 作业速度范围 ： 1.67～2.78 m/s 作业小时生产率 ： 2.16～3.6 h㎡/h 工作幅宽 ： 360 cm 行距 ： 15 cm 工作行数 ： 24 行 | 0 | 购机补贴(通用类) | 2027-01-11 | 河北省 | 评阅通过
462 | 种植施肥机械 | 播种机械（可含施肥功能） | 条播机 | 19—24行条播机 | 石家庄布谷机械制造有限公司 | 施肥播种机 | 2BFX-20 |  | 配套动力范围 ： 40～60 kW 整机外形尺寸（长×宽×高） ： 1900×3240×1560 mm 作业速度范围 ： 1.11～1.67 m/s 作业小时生产率 ： 1.2～1.8 h㎡/h 工作幅宽 ： 300 cm 行距 ： 15 cm 工作行数 ： 20 行 排种器型式 ： 槽轮式、金属材料 排种器数量 ： 20 个 排肥器型式 ： 槽轮式、金属材料 排肥器数量 ： 20 个 | 0 | 购机补贴(通用类) | 2027-01-11 | 河北省 | 评阅通过
463 | 种植施肥机械 | 播种机械（可含施肥功能） | 条播机 | 19—24行条播机 | 石家庄布谷机械制造有限公司 | 施肥播种机 | 2BFX-24 |  | 配套动力范围 ： 55～74 kW 整机外形尺寸（长×宽×高） ： 2240×3900×2100 mm 作业速度范围 ： 1.11～1.67 m/s 作业小时生产率 ： 1.44～2.16 h㎡/h 工作幅宽 ： 360 cm 行距 ： 15 cm 工作行数 ： 24 行 排种器型式 ： 槽轮式、非金属材料 排种器数量 ： 24 个 排肥器型式 ： 槽轮式、非金属材料 | 0 | 购机补贴(通用类) | 2027-01-11 | 河北省 | 评阅通过
464 | 种植施肥机械 | 播种机械（可含施肥功能） | 条播机 | 25行及以上条播机 | 石家庄布谷机械制造有限公司 | 施肥播种机 | 2BF-36 |  | 配套动力范围 ： 55.1～132.3 kW 整机外形尺寸（长×宽×高） ： 4350×6400×2500 mm 作业速度范围 ： 1.67～2.78 m/s 作业小时生产率 ： 3.24～5.4 h㎡/h 工作幅宽 ： 540 cm 行距 ： 15 cm 工作行数 ： 36 行 | 0 | 购机补贴(通用类) | 2027-01-11 | 河北省 | 评阅通过
465 | 种植施肥机械 | 播种机械（可含施肥功能） | 条播机 | 25行及以上条播机 | 石家庄布谷机械制造有限公司 | 施肥播种机 | 2BFY-28 |  | 配套动力范围 ： 44.1～95.5 kW 整机外形尺寸（长×宽×高） ： 3430×5040×2090 mm 作业速度范围 ： 1.67～2.78 m/s 作业小时生产率 ： 2.52～4.2 h㎡/h 工作幅宽 ： 420 cm 行距 ： 15 cm 工作行数 ： 28 行 | 0 | 购机补贴(通用类) | 2027-01-11 | 河北省 | 评阅通过
466 | 种植施肥机械 | 播种机械（可含施肥功能） | 条播机 | 25行及以上条播机 | 石家庄布谷机械制造有限公司 | 施肥播种机 | 2BFYB-28 |  | 配套动力范围 ： 44.1～95.5 kW 整机外形尺寸（长×宽×高） ： 3430×4440×2090 mm 作业速度范围 ： 1.67～2.78 m/s 作业小时生产率 ： 2.16～3.6 h㎡/h 工作幅宽 ： 360 cm 行距 ： 12.8 cm 工作行数 ： 28 行 | 0 | 购机补贴(通用类) | 2027-01-11 | 河北省 | 评阅通过
467 | 种植施肥机械 | 播种机械（可含施肥功能） | 条播机 | 25行及以上条播机 | 石家庄布谷机械制造有限公司 | 施肥播种机 | 2BFYB-40 |  | 配套动力范围 ： 55.1～132.3 kW 整机外形尺寸（长×宽×高） ： 4350×6400×2500 mm 作业速度范围 ： 1.67～2.78 m/s 作业小时生产率 ： 3.24～5.4 h㎡/h 工作幅宽 ： 540 cm 行距 ： 13.5 cm 工作行数 ： 40 行 | 0 | 购机补贴(通用类) | 2027-01-11 | 河北省 | 评阅通过
468 | 种植施肥机械 | 播种机械（可含施肥功能） | 条播机 | 7—11行免（少）耕条播机 | 洛阳市鑫乐机械科技股份有限公司 | 全还田防缠绕免耕施肥播种机 | 2BMQF-5/10 |  | 配套动力范围:44.1-58.8kw；外形尺寸（长×宽×高）1750×1850×1330mm；行距:120、220mm；播种行数：10行；工作幅宽1700mm；传动机构形式：地轮、链轮、链条传动；排种器形式：外槽轮式；排种器数量：10个；排肥器形式：外槽轮式；排肥器数量：5个；开沟器形式：圆盘锯齿开沟刀+靴式开沟器/管式开沟器；开沟器数量5/10个；种子箱容积：87L；肥箱容积：128L； 地轮形 | 0 | 购机补贴(通用类) | 2026-07-29 | 河南省 | 评阅通过
469 | 种植施肥机械 | 播种机械（可含施肥功能） | 条播机 | 12—18行免（少）耕条播机 | 山东奥龙农业机械制造有限公司 | 免耕施肥播种机 | 2BMF-12/6 |  | 播种行数：12行 | 0 | 购机补贴(通用类) | 2027-12-29 | 山东省 | 评阅通过
470 | 种植施肥机械 | 播种机械（可含施肥功能） | 条播机 | 12—18行免（少）耕条播机 | 山东奥龙农业机械制造有限公司 | 免耕施肥播种机 | 2BMF-12/6A |  | 播种行数：12行 | 0 | 购机补贴(通用类) | 2027-12-29 | 山东省 | 评阅通过
471 | 种植施肥机械 | 播种机械（可含施肥功能） | 条播机 | 12—18行免（少）耕条播机 | 中堃农业装备（山东）有限公司(原：济宁中堃农业机械科技有限公司) | 少耕施肥播种机 | 2BMF-12/6 |  | 播种行数：12行，结构型式：悬挂式；少耕 | 0 | 购机补贴(通用类) | 2030-12-25 | 山东省 | 评阅通过
472 | 种植施肥机械 | 播种机械（可含施肥功能） | 条播机 | 12—18行免（少）耕条播机 | 中堃农业装备（山东）有限公司(原：济宁中堃农业机械科技有限公司) | 少耕施肥播种机 | 2BMF-14/7 |  | 播种行数：14行；结构型式：悬挂式；少耕 | 0 | 购机补贴(通用类) | 2030-12-25 | 山东省 | 评阅通过
473 | 种植施肥机械 | 播种机械（可含施肥功能） | 条播机 | 12—18行免（少）耕条播机 | 中堃农业装备（山东）有限公司(原：济宁中堃农业机械科技有限公司) | 少耕施肥播种机 | 2BMF-16/8 |  | 播种行数：16行；结构型式：悬挂式；少耕 | 0 | 购机补贴(通用类) | 2030-12-25 | 山东省 | 评阅通过
474 | 种植施肥机械 | 播种机械（可含施肥功能） | 穴播机 | 2—3行穴播机 | 河南豪久科技有限公司 | 花生起垄播种机 | 2BHL-2 |  | 播种行数：2行 | 0 | 购机补贴(通用类) | 2030-12-30 | 河南省 | 评阅通过
475 | 种植施肥机械 | 播种机械（可含施肥功能） | 穴播机 | 2—3行穴播机 | 宿州市信德机械股份有限公司 | 防缠绕玉米施肥播种机 | 2BYF-2 |  | 结构型式：悬挂式、非免（少）耕、工作行数：2行、工作幅宽：120cm、排种器型式：勺轮式 |  | 购机补贴(通用类) | 2030-09-27 | 安徽省 | 评阅通过
476 | 种植施肥机械 | 播种机械（可含施肥功能） | 穴播机 | 2—3行穴播机 | 宿州市信德机械股份有限公司 | 玉米施肥播种机 | 2BYF-2A |  | 结构型式：悬挂式、非免（少）耕；工作行数：2行；工作幅宽：120cm;排种器型式：勺轮式 |  | 购机补贴(通用类) | 2030-12-28 | 安徽省 | 评阅通过
477 | 种植施肥机械 | 播种机械（可含施肥功能） | 穴播机 | 2—3行穴播机 | 尉氏县老利农机有限公司 | 花生播种机 | 2BH-2 |  | 播种行数2行 | 0 | 购机补贴(通用类) | 2030-12-30 | 河南省 | 评阅通过
478 | 种植施肥机械 | 播种机械（可含施肥功能） | 穴播机 | 4—5行穴播机 | 河北耕牛农业机械制造有限公司 | 玉米施肥播种机 | 2BYF-4 |  | 播种行数：4 行 | 0 | 购机补贴(通用类) | 2030-12-21 | 河北省 | 评阅通过
479 | 种植施肥机械 | 播种机械（可含施肥功能） | 穴播机 | 4—5行穴播机 | 河南豪久科技有限公司 | 花生起垄播种机 | 2BHL-4 |  | 播种行数：4行 | 0 | 购机补贴(通用类) | 2030-12-30 | 河南省 | 评阅通过
480 | 种植施肥机械 | 播种机械（可含施肥功能） | 穴播机 | 4—5行穴播机 | 汝南远大农业机械有限公司 | 花生施肥穴播机 | 2BHF-4A |  | 工作行数4行 |  | 购机补贴(通用类) | 2030-12-30 | 河南省 | 评阅通过
481 | 种植施肥机械 | 播种机械（可含施肥功能） | 穴播机 | 4—5行穴播机 | 濉溪县淮农农机有限责任公司 | 玉米施肥播种机 | 2BYF-4A |  | 结构型式：悬挂式，非免（少）耕；配套动力范围：58.8-88.2KW；整机外形尺寸（长×宽×高）2050*2350*1270mm；作业速度范围：1.44-3.24km/h；作业小时生产率：0.28-0.63hm/h；工作行数：4行；行距：60cm；工作幅宽：240cm；理论穴粒数（≥2粒）：2粒；排种器数量：4个；排钟开沟器数量：4个；种箱容积：15L*4；排肥器数量：4个；排肥开沟器型式：锄铲式 |  | 购机补贴(通用类) | 2029-12-26 | 安徽省 | 评阅通过
482 | 种植施肥机械 | 播种机械（可含施肥功能） | 穴播机 | 4—5行穴播机 | 濉溪县淮农农机有限责任公司 | 玉米施肥播种机 | 2BYF-5A |  | 结构型式：悬挂式，非免（少）耕；配套动力范围：73.5-117.6KW；整机外形尺寸（长×宽×高）2000*3000*1270mm；作业速度范围：1.44-3.24km/h；作业小时生产率：0.35-0.79hm/h；工作行数：5行；行距：60cm；工作幅宽：300cm；理论穴粒数（≥2粒）：2粒；排种器数量：5个；排钟开沟器数量：5个；种箱容积：15L*5；排肥器数量：5个；排肥开沟器型式：锄铲 |  | 购机补贴(通用类) | 2029-12-26 | 安徽省 | 评阅通过
483 | 种植施肥机械 | 播种机械（可含施肥功能） | 穴播机 | 4—5行穴播机 | 尉氏县老利农机有限公司 | 花生播种机 | 2BH-4S |  | 播种行数4行 | 0 | 购机补贴(通用类) | 2030-12-30 | 河南省 | 评阅通过
484 | 种植施肥机械 | 播种机械（可含施肥功能） | 穴播机 | 6行及以上穴播机 | 滁州禾田农业机械有限公司 | 自走式水稻穴直播机 | 现：2BDZ-10B(HJZ1025)(G4)(原：2BDZ-10B(HJZ1025) |  | 型号名称：2BDZ-10B(HJZ1025)(G4)型自走式水稻穴直播机；结构型式：自走四轮乘坐式；配套动力：17.8kW；工作状态外形尺寸（长×宽×高）：3100×2680×2500mm；播种行数：10行；播种行距：250(中间一行300）mm；排种器型式：型孔滑动式；排种器数量：10个；种箱容积：10L×10个；排种量调节方式：手动；穴距调节挡位数量：7个 | 17.8 | 购机补贴(通用类) | 2030-09-27 | 安徽省 | 评阅通过
485 | 种植施肥机械 | 播种机械（可含施肥功能） | 穴播机 | 6行及以上穴播机 | 滁州禾田农业机械有限公司 | 自走式水稻穴直播机 | 现：2BDZ-12B(HJZ1220)(G4)（原：2BDZ-12B(HJZ1220) |  | 型号名称：2BDZ-12B(HJZ1220)(G4)型自走式水稻穴直播机；结构型式：自走四轮乘坐式；配套动力：17.8kW；工作状态外形尺寸（长×宽×高）：3100×2660×2500mm；播种行数：12行；播种行距：200（中间一行300）mm；排种器型式：型孔滑动式；排种器数量：12个；种箱容积：120L（10L×12个）；排种量调节方式：手动；穴距调节挡位数量：7个 | 17.8 | 购机补贴(通用类) | 2030-09-27 | 安徽省 | 评阅通过
486 | 种植施肥机械 | 播种机械（可含施肥功能） | 穴播机 | 6行及以上穴播机 | 河南豪久科技有限公司 | 花生起垄播种机 | 2BHL-6 |  | 播种行数：6行 | 0 | 购机补贴(通用类) | 2030-12-30 | 河南省 | 评阅通过
487 | 种植施肥机械 | 播种机械（可含施肥功能） | 穴播机 | 6行及以上穴播机 | 宿州市信德机械股份有限公司 | 大豆施肥播种机 | 2BDF-7 |  | 结构型式：悬挂式、非免（少）耕、工作行数：7行、工作幅宽：224cm、排种器型式：勺轮式 |  | 购机补贴(通用类) | 2030-12-28 | 安徽省 | 评阅通过
488 | 种植施肥机械 | 播种机械（可含施肥功能） | 穴播机 | 6行及以上穴播机 | 尉氏县老利农机有限公司 | 花生播种机 | 2BH-6 |  | 播种行数6行 | 0 | 购机补贴(通用类) | 2030-12-30 | 河南省 | 评阅通过
489 | 种植施肥机械 | 播种机械（可含施肥功能） | 单粒（精密）播种机 | 2—3行单粒（精密）播种机 | 安徽久力机械设备有限公司 | 玉米精量施肥播种机 | 2BYJ-2 |  | 2BYJ-2型玉米精量施肥播种机 结构型式：悬挂式、非免（少）耕；配套动力范围：13.2~18KW；整机外形尺寸（长×宽×高）：1650×1325×1195（mm）；工作行数：2行；排种器型式：指夹式、金属材料；排种器数量：2个；排肥器数量：2个。 | 0 | 购机补贴(通用类) | 2031-03-30 | 安徽省 | 评阅通过
490 | 种植施肥机械 | 播种机械（可含施肥功能） | 单粒（精密）播种机 | 2—3行单粒（精密）播种机 | 安徽久力机械设备有限公司 | 玉米精量施肥播种机 | 2BYJ-3 |  | 2BYJ-3型玉米精量施肥播种机 结构型式：悬挂式、非免（少）耕；配套动力范围：13.2~18KW；整机外形尺寸（长×宽×高）：1675×1735×1195（mm）；工作行数：3行；排种器型式：指夹式、金属材料；排种器数量：3个；排肥器数量：3个。 | 0 | 购机补贴(通用类) | 2031-03-30 | 安徽省 | 评阅通过
491 | 种植施肥机械 | 播种机械（可含施肥功能） | 单粒（精密）播种机 | 2—3行单粒（精密）播种机 | 滑县劲龙机械有限公司 | 玉米施肥播种机 | 2BYF-2 |  | 播种行数：2 行 | 0 | 购机补贴(通用类) | 2029-12-24 | 河南省 | 评阅通过
492 | 种植施肥机械 | 播种机械（可含施肥功能） | 单粒（精密）播种机 | 2—3行单粒（精密）播种机 | 滑县劲龙机械有限公司 | 玉米施肥播种机 | 2BYF-3 |  | 播种行数：3行 | 0 | 购机补贴(通用类) | 2029-12-24 | 河南省 | 评阅通过
493 | 种植施肥机械 | 播种机械（可含施肥功能） | 单粒（精密）播种机 | 2—3行单粒（精密）播种机 | 宿州市信德机械股份有限公司 | 防缠绕玉米精量施肥播种机 | 2BYFJ-2 |  | 结构型式：悬挂式、非免（少）耕、工作行数：2行、工作幅宽120cm、排种器型式：指夹式 |  | 购机补贴(通用类) | 2030-09-27 | 安徽省 | 评阅通过
494 | 种植施肥机械 | 播种机械（可含施肥功能） | 单粒（精密）播种机 | 2—3行单粒（精密）播种机 | 宿州市信德机械股份有限公司 | 防缠绕玉米精量施肥播种机 | 2BYFJ-3 |  | 结构型式：悬挂式、非免（少）耕、工作行数：3行、工作幅宽：180cm、排种器型式：指夹式 |  | 购机补贴(通用类) | 2030-09-27 | 安徽省 | 评阅通过
495 | 种植施肥机械 | 播种机械（可含施肥功能） | 单粒（精密）播种机 | 2—3行单粒（精密）播种机 | 台前县金园农业机械有限公司 | 玉米免耕施肥播种机 | 2BYMF-2 |  | 玉米播种机2—3行单粒（精密）播种机 | 0 | 购机补贴(通用类) | 2030-12-30 | 河南省 | 评阅通过
496 | 种植施肥机械 | 播种机械（可含施肥功能） | 单粒（精密）播种机 | 2—3行单粒（精密）播种机 | 台前县金园农业机械有限公司 | 玉米免耕施肥播种机 | 2BYMF-3 |  | 种植施肥机械 机具小类 播种机械（可含施肥功能） 机具品目 单粒（精密）播种机 机具分档 2—3行单粒（精密）播种机 中央补贴额(元) 540 省补贴额(元) 0 机具类型 购机补贴(通用类) 基本配置和参数要求 播种行数2、3行 备注 普通精量播种 | 0 | 购机补贴(通用类) | 2030-12-30 | 河南省 | 评阅通过
497 | 种植施肥机械 | 播种机械（可含施肥功能） | 单粒（精密）播种机 | 2—3行单粒（精密）播种机 | 徐州沃孚机械制造有限公司 | 玉米精量播种机 | 2BYF-3 |  | 播种行数：3行，播肥行数三行，排种器型式：指夹排种器 | 0 | 购机补贴(通用类) | 2030-09-25 | 江苏省 | 评阅通过
498 | 种植施肥机械 | 播种机械（可含施肥功能） | 单粒（精密）播种机 | 4—5行单粒（精密）播种机 | 安徽久力机械设备有限公司 | 玉米精量施肥播种机 | 2BYJ-4 |  | 2BYJ-4型玉米精量施肥播种机 结构型式：悬挂式、非免（少）耕；配套动力范围：22~36.8KW；整机外形尺寸（长×宽×高）：1675×2510×1195（mm）；工作行数：4行；排种器型式：指夹式、金属材料；排种器数量：4个；排肥器数量：4个。 |  | 购机补贴(通用类) | 2031-03-30 | 安徽省 | 评阅通过
499 | 种植施肥机械 | 播种机械（可含施肥功能） | 单粒（精密）播种机 | 4—5行单粒（精密）播种机 | 河南汉诺威实业有限公司 | 玉米施肥播种机 | 2BYF-5 |  | 项目 单位 设计值 型号名称 / 2BYF-5型玉米施肥播种机 结构型式 / 机械式；悬挂式 配套动力范围 kW ≥58.8 整机外形尺寸（长×宽×高） mm 1900×2850×1170 作业速度范围 m/s 1.1-2.2 作业小时生产率 h㎡/h 0.95-1.9 工作幅宽 cm 300 行距 cm 60 工作行数 行 5 排种器型式 / 勺轮式；金属材料 排种器数量 个 5 排肥器型式 / | 0 | 购机补贴(通用类) | 2028-12-28 | 河南省 | 评阅通过
500 | 种植施肥机械 | 播种机械（可含施肥功能） | 单粒（精密）播种机 | 4—5行单粒（精密）播种机 | 滑县劲龙机械有限公司 | 玉米施肥播种机 | 2BYF-4 |  | 播种行数：4 行 | 0 | 购机补贴(通用类) | 2029-12-24 | 河南省 | 评阅通过
501 | 种植施肥机械 | 播种机械（可含施肥功能） | 单粒（精密）播种机 | 4—5行单粒（精密）播种机 | 汝南远大农业机械有限公司 | 玉米精量播种机 | 2BYF-4 |  | 工作行数4行 |  | 购机补贴(通用类) | 2030-12-30 | 河南省 | 评阅通过
502 | 种植施肥机械 | 播种机械（可含施肥功能） | 单粒（精密）播种机 | 4—5行单粒（精密）播种机 | 汝南远大农业机械有限公司 | 玉米精量播种机 | 2BYF-4A |  | 工作行数4行 |  | 购机补贴(通用类) | 2030-12-30 | 河南省 | 评阅通过
503 | 种植施肥机械 | 播种机械（可含施肥功能） | 单粒（精密）播种机 | 4—5行单粒（精密）播种机 | 徐州沃孚机械制造有限公司 | 玉米精量播种机 | 2BYF-5 |  | 播种行数：5行，播肥行数：5行， | 0 | 购机补贴(通用类) | 2030-09-25 | 江苏省 | 评阅通过
504 | 种植施肥机械 | 播种机械（可含施肥功能） | 单粒（精密）播种机 | 6—10行单粒（精密）播种机 | 东风井关农业机械有限公司 | 精量播种机 | 2BQFX-6 |  | 播种行数：6行;结构型式:气力式 ; | 0 | 购机补贴(通用类) | 2029-03-29 | 安徽省 | 评阅通过
505 | 种植施肥机械 | 播种机械（可含施肥功能） | 单粒（精密）播种机 | 6—10行单粒（精密）播种机 | 东风井关农业机械有限公司 | 精量播种机 | 2BQFX-8 |  | 播种行数：8行;结构型式:气力式 | 0 | 购机补贴(通用类) | 2029-03-29 | 安徽省 | 评阅通过
506 | 种植施肥机械 | 播种机械（可含施肥功能） | 单粒（精密）播种机 | 4—5行免（少）耕单粒（精密）播种机 | 河南耘仕科技有限公司 | 玉米免耕精密播种机 | 2BYMZ-4 |  | 播种行数为4行，结构形式为悬挂式免耕，排种器型式为勺轮式，配套动力范围为30-70kW,作业速度范围为2.88-5.04km/h | 0 | 购机补贴(通用类) | 2030-12-30 | 河南省 | 评阅通过
507 | 种植施肥机械 | 播种机械（可含施肥功能） | 单粒（精密）播种机 | 4—5行免（少）耕单粒（精密）播种机 | 滑县通达机械制造有限公司 | 玉米免耕施肥播种机 | 2BMYF-4 |  | 播种行数:4行;结构型式:悬挂式；免耕;排种器型式:勺轮式; |  | 购机补贴(通用类) | 2030-01-06 | 河南省 | 评阅通过
508 | 种植施肥机械 | 播种机械（可含施肥功能） | 单粒（精密）播种机 | 4—5行免（少）耕单粒（精密）播种机 | 滑县通达机械制造有限公司 | 仿形玉米免耕播种机 | 2BMYF-4B |  | 播种行数:4行;结构型式:悬挂式；免耕;排种器型式:勺轮式; |  | 购机补贴(通用类) | 2030-12-30 | 河南省 | 评阅通过
509 | 种植施肥机械 | 播种机械（可含施肥功能） | 单粒（精密）播种机 | 4—5行免（少）耕单粒（精密）播种机 | 滑县鑫达农业科技有限公司 | 玉米免耕施肥精量播种机 | 2BMYFJ-4 |  | 播种行数：4行。 | 0 | 购机补贴(通用类) | 2030-10-15 | 河南省 | 评阅通过
510 | 种植施肥机械 | 播种机械（可含施肥功能） | 单粒（精密）播种机 | 4—5行免（少）耕单粒（精密）播种机 | 山东奥龙农业机械制造有限公司 | 指夹式免耕施肥精播机 | 2BMYF-4 |  | 播种行数：4行 |  | 购机补贴(通用类) | 2028-01-10 | 山东省 | 评阅通过
511 | 种植施肥机械 | 播种机械（可含施肥功能） | 单粒（精密）播种机 | 4—5行免（少）耕单粒（精密）播种机 | 山东奥龙农业机械制造有限公司 | 指夹式免耕施肥精播机 | 2BMYF-4A |  | 播种行数：4行 |  | 购机补贴(通用类) | 2029-06-25 | 山东省 | 评阅通过
512 | 种植施肥机械 | 播种机械（可含施肥功能） | 单粒（精密）播种机 | 4—5行免（少）耕单粒（精密）播种机 | 山东奥龙农业机械制造有限公司 | 指夹式免耕施肥精播机 | 2BMYF-5 |  | 播种行数：5行 | 0 | 购机补贴(通用类) | 2027-12-29 | 山东省 | 评阅通过
513 | 种植施肥机械 | 播种机械（可含施肥功能） | 单粒（精密）播种机 | 4—5行免（少）耕单粒（精密）播种机 | 台前县金园农业机械有限公司 | 玉米免耕施肥播种机 | 2BYMF-4 |  | 播种行数为4行，结构形式为悬挂式免耕，排种器型式为勺轮式，配套动力范围为30-70kW，作业速度范围为2.88-5.04km/h | 0 | 购机补贴(通用类) | 2030-12-30 | 河南省 | 评阅通过
514 | 种植施肥机械 | 播种机械（可含施肥功能） | 单粒（精密）播种机 | 4—5行免（少）耕单粒（精密）播种机 | 西安亚澳农机股份有限公司 | 玉米免耕精量施肥播种机 | 2BMG-4（180） |  | 结构型式 / 悬挂式；少耕 配套动力范围 kW 25.7～58.8 作业速度范围 km/h 2～8 整机外形尺寸（长×宽×高） mm 2150×2300×1400 工作行数 行 4 行距 cm 45(可调） 工作幅宽 cm 180 排种器型式 / 指夹式 排种器材质 / 金属材料 排种器数量 个 4 排种开沟器型式 / 锄铲式 排种开沟器数量 个 4 种箱容积 L 7.5×4 粒距调节方式 / 机 |  | 购机补贴(通用类) | 2030-12-30 | 陕西省 | 评阅通过
515 | 种植施肥机械 | 播种机械（可含施肥功能） | 单粒（精密）播种机 | 4—5行免（少）耕单粒（精密）播种机 | 西安亚澳农机股份有限公司 | 玉米免耕精量施肥播种机 | 2BMG-4（200） |  | 结构型式 / 悬挂式；少耕 配套动力范围 kW 47.8～88.2 作业速度范围 km/h 2～8 整机外形尺寸（长×宽×高） mm 2150×2300×1400 工作行数 行 4 行距 cm 50(可调） 工作幅宽 cm 200 排种器型式 / 指夹式 排种器材质 / 金属材料 排种器数量 个 4 排种开沟器型式 / 锄铲式 排种开沟器数量 个 4 种箱容积 L 7.5×4 粒距调节方式 / 机 |  | 购机补贴(通用类) | 2030-12-30 | 陕西省 | 评阅通过
516 | 种植施肥机械 | 播种机械（可含施肥功能） | 单粒（精密）播种机 | 4—5行免（少）耕单粒（精密）播种机 | 西安亚澳农机股份有限公司 | 玉米免耕精量施肥播种机 | 2BMG-4（220） |  | 结构型式 / 悬挂式；少耕 配套动力范围 kW 47.8～88.2 作业速度范围 km/h 2～8 整机外形尺寸（长×宽×高） mm 2150×2500×1400 工作行数 行 4 行距 cm 55(可调） 工作幅宽 cm 220 排种器型式 / 指夹式 排种器材质 / 金属材料 排种器数量 个 4 排种开沟器型式 / 锄铲式 排种开沟器数量 个 4 种箱容积 L 7.5×4 粒距调节方式 / 机 |  | 购机补贴(通用类) | 2030-12-30 | 陕西省 | 评阅通过
517 | 种植施肥机械 | 播种机械（可含施肥功能） | 单粒（精密）播种机 | 6—10行免（少）耕单粒（精密）播种机 | 山东奥龙农业机械制造有限公司 | 气吸式免耕施肥精播机 | 2BMFQ-6 |  | 播种行数：6行 | 0 | 购机补贴(通用类) | 2027-12-29 | 山东省 | 评阅通过
518 | 种植施肥机械 | 播种机械（可含施肥功能） | 单粒（精密）播种机 | 6—10行免（少）耕单粒（精密）播种机 | 山东奥龙农业机械制造有限公司 | 指夹式免耕施肥精播机 | 2BMYF-6 |  | 播种行数：6行 | 0 | 购机补贴(通用类) | 2027-12-29 | 山东省 | 评阅通过
519 | 种植施肥机械 | 播种机械（可含施肥功能） | 单粒（精密）播种机 | 4—5行高性能单粒（精密）播种机 | 郑州市中兴龙丰农机装备有限公司 | 电驱式精量播种机 | 2BJY-5A |  | 工作行数：5行;排种器数量：5个;单体结构质量：112kg;排种器型式: 指夹式;作业速度范围：6～8km/h;仿形方式：单体独立同步仿形;镇压机构配置方式：独立式；镇压强度调节方式：多级调节； | 0 | 购机补贴(通用类) | 2030-10-29 | 河南省 | 评阅通过
520 | 种植施肥机械 | 播种机械（可含施肥功能） | 单粒（精密）播种机 | 4—5行高性能单粒（精密）播种机 | 中堃农业装备（山东）有限公司(原：济宁中堃农业机械科技有限公司) | 气力式免耕精量播种机 | 2BMYFQ-4 |  | 播种行数：4行；排种器数量：4个；单体结构质量：137kg；排种器型式：气力式；最低作业速度：8km/h；仿形方式：单体独立同步仿形；镇压机构配置方式：独立式；镇压强度调节方式：多级调节 | 0 | 购机补贴(通用类) | 2030-09-03 | 山东省 | 评阅通过
521 | 种植施肥机械 | 播种机械（可含施肥功能） | 单粒（精密）播种机 | 4—5行高性能单粒（精密）播种机 | 中堃农业装备（山东）有限公司(原：济宁中堃农业机械科技有限公司) | 气力式免耕精量播种机 | 2BMYFQ-5 |  | 播种行数：5行；排种器数量：5个；单体结构质量：137kg；排种器型式：气力式；最低作业速度：8km/h；仿形方式：单体独立同步仿形；镇压机构配置方式：独立式；镇压强度调节方式：多级调节 | 0 | 购机补贴(通用类) | 2030-09-03 | 山东省 | 评阅通过
522 | 种植施肥机械 | 播种机械（可含施肥功能） | 单粒（精密）播种机 | 6—10行高性能单粒（精密）播种机 | 黑龙江德沃科技开发有限公司 | 电驱气力式精密播种机 | 2BQD-6 |  | 排种器型式:气力式 ;播种行数:6行;单体结构质量:112kg;镇压机构配置及镇压强度调节方式:独立式多级调节 ;仿形方式:单体独立同步仿形 ;排种器数量:6个;最低作业速度:8km/h;仿形机构型式:平行四连杆 | 0 | 购机补贴(通用类) | 2029-06-30 | 黑龙江 | 评阅通过
523 | 种植施肥机械 | 播种机械（可含施肥功能） | 单粒（精密）播种机 | 6—10行高性能单粒（精密）播种机 | 马斯奇奥（青岛）农机制造有限公司 | 气力式精量播种机 | 2BQM-6B |  | 结构型式:气力式; 作业速度范围：8～10km/h；排种器型式:气力式、金属材料;播种行数6行;排种器数量6个;单体结构质量：115kg;仿形方式:单体独立同步仿形;仿形机构型式:平行四连杆式;镇压机构配置方式:独立式;镇压强度调节方式:多级调节 | 0 | 购机补贴(通用类) | 2030-07-07 | 山东青岛 | 评阅通过
524 | 种植施肥机械 | 播种机械（可含施肥功能） | 单粒（精密）播种机 | 6—10行高性能单粒（精密）播种机 | 中堃农业装备（山东）有限公司(原：济宁中堃农业机械科技有限公司) | 气力式免耕精量播种机 | 2BMYFQ-6 |  | 播种行数：6行；排种器数量：6个；单体结构质量：137kg；排种器型式：气力式；最低作业速度：8km/h；仿形方式：单体独立同步仿形；镇压机构配置方式：独立式；镇压强度调节方式：多级调节； | 0 | 购机补贴(通用类) | 2030-09-03 | 山东省 | 评阅通过
525 | 种植施肥机械 | 播种机械（可含施肥功能） | 单粒（精密）播种机 | 2—3行高性能免耕单粒（精密）播种机 | 吉林瑞丰重工有限公司 | 免耕施肥播种机 | 2BMZC-2F |  | 播种行数2行;排种器数量2个;单体结构质量148kg;排种器型式:指夹式;指夹式最低作业速度6-8km/h;单体独立同步仿形;多级镇压机构;独立防缠绕式破茬清垄机构 | 0 | 购机补贴(通用类) | 2030-07-29 | 吉林省 | 评阅通过
526 | 种植施肥机械 | 播种机械（可含施肥功能） | 单粒（精密）播种机 | 2—3行高性能免耕单粒（精密）播种机 | 吉林瑞丰重工有限公司 | 免耕施肥播种机 | 2BMZD-2F |  | 播种行数2行;排种器数量2个;单体结构质量148kg;排种器型式:指夹式;指夹式最低作业速度6-8km/h;单体独立同步仿形;多级镇压机构;独立防缠绕式破茬清垄机构 | 0 | 购机补贴(通用类) | 2030-07-29 | 吉林省 | 评阅通过
527 | 种植施肥机械 | 播种机械（可含施肥功能） | 单粒（精密）播种机 | 2—3行高性能免耕单粒（精密）播种机 | 吉林瑞丰重工有限公司 | 气力式免耕施肥播种机 | 2BMZQM-2F |  | 播种行数2行;排种器数量2个;单体结构质量150kg;排种器型式:气力式,气力式最低作业速度8-10km/h;单体独立同步仿形;多级镇压机构;独立防缠绕式破茬清垄机构 | 0 | 购机补贴(通用类) | 2030-07-29 | 吉林省 | 评阅通过
528 | 种植施肥机械 | 播种机械（可含施肥功能） | 单粒（精密）播种机 | 2—3行高性能免耕单粒（精密）播种机 | 连云港市东堡旋耕机械有限公司 | 免耕施肥播种机 | 2BMZ-2 |  | 型号名称:2BMZ-2免耕施肥播种机、结构型式:免耕；悬挂式；配套动力范围(KW):≥35；整机外形尺寸(长x宽x高):1800x22000x1600；播种行数2行;排种器数量≥2个;单体结构质量≥138kg;排种器型式:指夹式；;指夹式最低作业速度≥6km/h；单体独立同步仿形;独立无级或多级镇压机构;（破茬园盘+拔草轮）独立防缠绕式破茬清垄机构l；排种器材质：金属材料；排种器材质：金属材料； | 0 | 购机补贴(通用类) | 2030-09-25 | 江苏省 | 评阅通过
529 | 种植施肥机械 | 播种机械（可含施肥功能） | 单粒（精密）播种机 | 4—5行高性能免耕单粒（精密）播种机 | 德邦大为（佳木斯）农机有限公司 | 免耕精量播种机 | 2BMQX-4A |  | 播种行数4行;排种器数量4个;单体结构质量147kg;排种器型式:气力式;气力式作业速度8km/h;单体独立同步仿形;独立无级或多级镇压机构;独立防缠绕式破茬清垄机构 | 0 | 购机补贴(通用类) | 2029-11-27 | 黑龙江 | 评阅通过
530 | 种植施肥机械 | 播种机械（可含施肥功能） | 单粒（精密）播种机 | 4—5行高性能免耕单粒（精密）播种机 | 吉林瑞丰重工有限公司 | 免耕施肥播种机 | 2BMZC-4F |  | 播种行数4行;排种器数量4个;单体结构质量148kg;排种器型式:指夹式;指夹式最低作业速度6-8km/h;单体独立同步仿形;多级镇压机构;独立防缠绕式破茬清垄机构 | 0 | 购机补贴(通用类) | 2030-07-29 | 吉林省 | 评阅通过
531 | 种植施肥机械 | 播种机械（可含施肥功能） | 单粒（精密）播种机 | 4—5行高性能免耕单粒（精密）播种机 | 吉林瑞丰重工有限公司 | 免耕施肥播种机 | 2BMZD-4F |  | 播种行数4行;排种器数量4个;单体结构质量148kg;排种器型式:指夹式;指夹式最低作业速度6-8km/h,单体独立同步仿形;多级镇压机构;独立防缠绕式破茬清垄机构 | 0 | 购机补贴(通用类) | 2030-07-29 | 吉林省 | 评阅通过
532 | 种植施肥机械 | 播种机械（可含施肥功能） | 单粒（精密）播种机 | 4—5行高性能免耕单粒（精密）播种机 | 吉林瑞丰重工有限公司 | 气力式免耕施肥播种机 | 2BMZQM-4F |  | 播种行数4行;排种器数量4个;单体结构质量150kg;排种器型式:气力式,气力式最低作业速度8-10km/h;单体独立同步仿形，多级镇压机构;独立防缠绕式破茬清垄机构 | 0 | 购机补贴(通用类) | 2030-07-29 | 吉林省 | 评阅通过
533 | 种植施肥机械 | 播种机械（可含施肥功能） | 单粒（精密）播种机 | 4—5行高性能免耕单粒（精密）播种机 | 连云港市东堡旋耕机械有限公司 | 气吸式免耕精密播种机 | 2BQM-4 |  | 2BQM-4气吸式免耕精量播种机：结构型式:免耕；悬挂式；配套动力范围(KW):≥80；整机外形尺寸(长x宽x高):2345x2930x1600；作业速度范围(km/h):8-12；行距(cm):60-65；单体结构质量：138KG；破茬清垄工作部件型式：波纹单圆盘；秸杆切割装置型：波纹单圆盘；镇压机构配置方式：独立式；镇压强度调节方式：多级调节；（破茬园盘+拔草轮）独立防缠绕式破茬清垄机构 | 0 | 购机补贴(通用类) | 2030-09-25 | 江苏省 | 评阅通过
534 | 种植施肥机械 | 播种机械（可含施肥功能） | 单粒（精密）播种机 | 4—5行高性能免耕单粒（精密）播种机 | 宁津县永升机械制造有限公司 | 玉米免耕精量播种机 | 2BMYFQ-4 |  | 2BMYFQ-4型玉米免耕精量播种机，结构为悬挂式免耕。配套动力117.6~132.4kW，作业速度8~12km/h，外形尺寸2200×2800×1900mm。4行作业，行距65cm，工作幅宽260cm。气力式非金属排种器4个，双圆盘开沟器4个，机械式粒距调节，地轮驱动。外槽轮排肥器4个，地轮驱动，肥箱容积314L，施肥量机械式调节。镇压为V型橡胶轮，独立配置，镇压强度多级调节，仿形为平行四连杆式 | 0 | 购机补贴(通用类) | 2030-09-03 | 山东省 | 评阅通过
535 | 种植施肥机械 | 播种机械（可含施肥功能） | 单粒（精密）播种机 | 4—5行高性能免耕单粒（精密）播种机 | 山东奥龙农业机械制造有限公司 | 气力式免耕施肥精播机 | 2BMQ-5 |  | 播种行数：5行；排种器数量：5个；单体结构质量：135kg；排种器型式：气力式；作业速度范围：8～10km/h；仿形方式：单体独立同步仿形；镇压机构配置方式：独立式；镇压强度调节方式：多级调节；破茬清垄工作部件型式：凿形铲式；防缠辊；破茬清垄工作部件配置方式：铲式+防缠辊。 | 0 | 购机补贴(通用类) | 2030-09-03 | 山东省 | 评阅通过
536 | 种植施肥机械 | 播种机械（可含施肥功能） | 单粒（精密）播种机 | 4—5行高性能免耕单粒（精密）播种机 | 山东国丰农机有限公司 | 免耕精量施肥播种机 | 2BMYFQ-4CA |  | 播种行数：4行；排种器数量：4个；单体结构质量：133kg；排种器型式：气力式；最低作业速度：8km/h；单体独立同步仿形；多级镇压机构；独立防缠绕式破茬清垄机构 | 0 | 购机补贴(通用类) | 2031-02-04 | 山东省 | 评阅通过
537 | 种植施肥机械 | 播种机械（可含施肥功能） | 单粒（精密）播种机 | 4—5行高性能免耕单粒（精密）播种机 | 山东国丰农机有限公司 | 免耕精量施肥播种机 | 2BMYFQ-4E |  | 播种行数：4行；排种器数量：4个；单体结构质量：133kg；排种器型式：气力式；最低作业速度：8km/h；单体独立同步仿形：是；镇压机构：独立多级镇压；独立防缠绕式破茬清垄机构：是 | 0 | 购机补贴(通用类) | 2031-02-04 | 山东省 | 评阅通过
538 | 种植施肥机械 | 播种机械（可含施肥功能） | 单粒（精密）播种机 | 4—5行高性能免耕单粒（精密）播种机 | 山东国丰农机有限公司 | 免耕精量施肥播种机 | 2BMYFQ-5CA |  | 播种行数：5行；排种器数量：5个；单体结构质量：133kg；排种器型式：气力式；最低作业速度：8km/h；单体独立同步仿形：是；镇压机构：独立式多级镇压；独立防缠绕式破茬清垄机构：是 | 0 | 购机补贴(通用类) | 2030-12-30 | 山东省 | 评阅通过
539 | 种植施肥机械 | 播种机械（可含施肥功能） | 单粒（精密）播种机 | 4—5行高性能免耕单粒（精密）播种机 | 郑州市中兴龙丰农机装备有限公司 | 电驱式免耕精量播种机 | 2BMZD-5 |  | 播种行数:5行 ;排种器数量:5个;单体结构质量:142kg;排种器型式:指夹式 ;指夹式最低作业速度:6km/h;单体独立同步仿形:是 ;镇压机构:独立多级镇压 ;独立防缠绕式破茬清垄机构:是 | 0 | 购机补贴(通用类) | 2030-12-30 | 河南省 | 评阅通过
540 | 种植施肥机械 | 播种机械（可含施肥功能） | 单粒（精密）播种机 | 6—10行高性能免耕单粒（精密）播种机 | 德邦大为（佳木斯）农机有限公司 | 免耕精量播种机 | 2BMQX-6A |  | 播种行数6行;排种器数量6个;单体结构质量147kg;排种器型式:气力式;气力式低作业速度8km/h;单体独立同步仿形;独立无级或多级镇压机构;独立防缠绕式破茬清垄机构 | 0 | 购机补贴(通用类) | 2029-11-27 | 黑龙江 | 评阅通过
541 | 种植施肥机械 | 播种机械（可含施肥功能） | 单粒（精密）播种机 | 6—10行高性能免耕单粒（精密）播种机 | 青岛中科世德农业机械有限公司 | 免耕播种机 | 2BM-6 |  | 播种行数：6；排种器数量：6；单体结构质量：150KG；排种器形式：气力式；最低作业速度：8km/h;单体独立同步仿形；独立多级镇压机构；独立防缠绕式破茬清垄机构 | 0 | 购机补贴(通用类) | 2030-01-23 | 山东青岛 | 评阅通过
542 | 种植施肥机械 | 播种机械（可含施肥功能） | 单粒（精密）播种机 | 6—10行高性能免耕单粒（精密）播种机 | 山东奥龙农业机械制造有限公司 | 气吹式免耕施肥精播机 | 2BMFQC-6 |  | 播种行数：6行；排种器数量：6个；单体结构质量：133kg；排种器型式：气力式；作业速度范围：8～10km/h；仿形方式：单体独立同步仿形；镇压机构配置方式：独立式；镇压强度调节方式：多级调节；破茬清垄工作部件型式：凿形铲式；防缠辊；破茬清垄工作部件配置方式：铲式+防缠辊。 | 0 | 购机补贴(通用类) | 2030-09-03 | 山东省 | 评阅通过
543 | 种植施肥机械 | 播种机械（可含施肥功能） | 单粒（精密）播种机 | 6—10行高性能免耕单粒（精密）播种机 | 山东奥龙农业机械制造有限公司 | 气力式免耕施肥精播机 | 2BMQ-6 |  | 播种行数：6行；排种器数量：6个；单体结构质量：135kg；排种器型式：气力式；作业速度范围：8～10km/h；仿形方式：单体独立同步仿形；镇压机构配置方式：独立式；镇压强度调节方式：多级调节；破茬清垄工作部件型式：凿形铲式；防缠辊；破茬清垄工作部件配置方式：铲式+防缠辊。 | 0 | 购机补贴(通用类) | 2030-09-03 | 山东省 | 评阅通过
544 | 种植施肥机械 | 播种机械（可含施肥功能） | 单粒（精密）播种机 | 6—10行高性能免耕单粒（精密）播种机 | 山东国丰农机有限公司 | 免耕精量施肥播种机 | 2BMYFQ-6CA |  | 播种行数：6行；排种器数量：6个；单体结构质量：133kg；排种器型式：气力式；最低作业速度：8km/h；单体独立同步仿形：是；镇压机构：独立式多级镇压；独立防缠绕式破茬清垄机构：是 | 0 | 购机补贴(通用类) | 2030-12-30 | 山东省 | 评阅通过
545 | 种植施肥机械 | 播种机械（可含施肥功能） | 单粒（精密）播种机 | 4—5行高性能电驱单粒（精密）播种机 | 敦化市广源中迪农机制造有限公司 | 免耕精量施肥播种机 | 2BZM-4D |  | 播种行数：4行;排种器数量：4个;单体结构质量：136kg;排种器型式:气力式;最低作业速度：8km/h;排种器驱动方式:电驱式;粒距/排肥量调节方式:电机控制调节;仿形方式：单体独立同步仿形;镇压强度调节方式：多级镇压机构;配置播种作业监测终端(卫星接收机板卡类型及频点:北斗信号) | 0 | 购机补贴（通用类） | 2030-07-29 | 吉林省 | 评阅通过
546 | 种植施肥机械 | 播种机械（可含施肥功能） | 单粒（精密）播种机 | 4—5行高性能电驱单粒（精密）播种机 | 敦化市广源中迪农机制造有限公司 | 免耕精量施肥播种机 | 2BZM-5D |  | 播种行数：5行;排种器数量：5个;单体结构质量：136kg;排种器型式:气力式;最低作业速度：8km/h;排种器驱动方式:电驱式;粒距/排肥量调节方式:电机控制调节;仿形方式：单体独立同步仿形;镇压强度调节方式：多级镇压机构;配置播种作业监测终端(卫星接收机板卡类型及频点:北斗信号) |  | 购机补贴（通用类） | 2030-07-07 | 吉林省 | 评阅通过
547 | 种植施肥机械 | 播种机械（可含施肥功能） | 单粒（精密）播种机 | 4—5行高性能电驱单粒（精密）播种机 | 宁津县永升机械制造有限公司 | 玉米免耕精量播种机 | 2BMYFQD-4 |  | 结构为悬挂式免耕。配套动力99.2~132.4kW，作业速度8~12km/h，外形尺寸2200×2800×1900mm。4行作业，行距65cm，工作幅宽260cm。气力式非金属排种器4个，双圆盘开沟器4个，种箱容积30.8×4L，粒距电机控制调节，电驱排种。外槽轮排肥器4个，肥箱容积314L，施肥量电机控制调节，电驱排肥。橡胶轮胎地轮，直径530mm，机械调节升降。离心式风机，V型橡胶轮播种覆土和 | 0 | 购机补贴（通用类） | 2030-09-03 | 山东省 | 评阅通过
548 | 种植施肥机械 | 播种机械（可含施肥功能） | 单粒（精密）播种机 | 4—5行高性能电驱单粒（精密）播种机 | 山东国丰农机有限公司 | 免耕精量施肥播种机 | 2BMYFQ-4D |  | 播种行数：4行；排种器数量：4个；单体结构质量：134KG；排种器型式：气力式；最低作业速度：8km/h；排种器驱动方式：电驱式；粒距/排肥器调节方式：电机控制调节；单体独立同步仿形：是；镇压机构：独立多级；配置播种作业监测终端（卫星接收机板卡类型及频点：北斗信号）：是 | 0 | 购机补贴（通用类） | 2031-02-04 | 山东省 | 评阅通过
549 | 种植施肥机械 | 播种机械（可含施肥功能） | 单粒（精密）播种机 | 4—5行高性能电驱单粒（精密）播种机 | 山东国丰农机有限公司 | 免耕精量施肥播种机 | 2BMYFQ-5D |  | 播种行数：5行；排种器数量：5个；单体结构质量：134kg；排种器型式：气力式；最低作业速度：8km/h；排种器驱动方式：电驱；粒距/排肥量调节方式：电机控制调节；单体独立同步仿形：是；镇压机构：独立式多级镇压；配置播种作业监测终端（卫星接收机板卡类型及频点）：北斗信号 | 0 | 购机补贴（通用类） | 2030-12-30 | 山东省 | 评阅通过
550 | 种植施肥机械 | 播种机械（可含施肥功能） | 单粒（精密）播种机 | 6—10行高性能电驱单粒（精密）播种机 | 敦化市广源中迪农机制造有限公司 | 免耕精量施肥播种机 | 2BZM-6D |  | 播种行数：6行;排种器数量：6个;单体结构质量：136kg;排种器型式:气力式;最低作业速度：8km/h;排种器驱动方式:电驱式;粒距/排肥量调节方式:电机控制调节;仿形方式：单体独立同步仿形;镇压强度调节方式：多级镇压机构;配置播种作业监测终端(卫星接收机板卡类型及频点:北斗信号) | 0 | 购机补贴（通用类） | 2030-07-07 | 吉林省 | 评阅通过
551 | 种植施肥机械 | 播种机械（可含施肥功能） | 单粒（精密）播种机 | 6—10行高性能电驱单粒（精密）播种机 | 敦化市广源中迪农机制造有限公司 | 免耕精量施肥播种机 | 2BZM-8D |  | 播种行数：8行;排种器数量：8个;单体结构质量：136kg;排种器型式:气力式;最低作业速度：8km/h;排种器驱动方式:电驱式;粒距/排肥量调节方式:电机控制调节;仿形方式：单体独立同步仿形;镇压强度调节方式：多级镇压机构;配置播种作业监测终端(卫星接收机板卡类型及频点:北斗信号) | 0 | 购机补贴（通用类） | 2030-07-07 | 吉林省 | 评阅通过
552 | 种植施肥机械 | 播种机械（可含施肥功能） | 单粒（精密）播种机 | 6—10行高性能电驱单粒（精密）播种机 | 山东国丰农机有限公司 | 免耕精量施肥播种机 | 2BMYFQ-6D |  | 播种行数：6行；排种器数量：6个；单体结构质量：134kg；排种器型式：气力式；最低作业速度：8km/h；排种器驱动方式：电驱；粒距/排肥量调节方式：电机控制调节；单体独立同步仿形：是；镇压机构：独立式多级镇压；配置播种作业监测终端（卫星接收机板卡类型及频点）：北斗信号 | 0 | 购机补贴（通用类） | 2030-12-30 | 山东省 | 评阅通过
553 | 种植施肥机械 | 耕整地播种作业机械（可含施肥功能） | 旋耕播种机 | 工作幅宽2—3m驱动耙播种机 | 济宁市兖州区宏丰机械有限公司 | 驱动耙播种机 | 2BFGT-16 |  | 工作幅宽2.5m;工作行数16行;最低作业速度8.028km/h;耙组数量10组;耙齿间距24.5cm;单体独立仿形;结构型式:驱动耙播;播前播后双镇压机构 | 0 | 购机补贴(通用类) | 2030-12-30 | 山东省 | 评阅通过
554 | 种植施肥机械 | 耕整地播种作业机械（可含施肥功能） | 旋耕播种机 | 工作幅宽2—3m驱动耙播种机 | 任丘市迈拓农业机械有限公司 | 驱动耙播种机 | 2BGXF-16 |  | 工作幅宽：2.5 m; 工作行数：16 行; 最低作业速度：8.28 km/h; 耙组数量：10 组; 耙齿间距：24.5 cm; 单体独立仿形; 结构型式:驱动耙播; 播前播后双镇压机构； | 0 | 购机补贴(通用类) | 2030-12-30 | 河北省 | 评阅通过
555 | 种植施肥机械 | 耕整地播种作业机械（可含施肥功能） | 旋耕播种机 | 工作幅宽2—3m驱动耙播种机 | 山东谷马农业装备有限公司 | 驱动耙播种机 | 2BGF-2516D |  | 工作幅宽2.5米，工作行数16行，最低作业速度8公里，耙组数量10组，耙齿间距24.5CM，单体独立仿形，驱动耙播，播前播后双镇压 |  | 购机补贴(通用类) | 2030-12-30 | 山东省 | 评阅通过
556 | 种植施肥机械 | 耕整地播种作业机械（可含施肥功能） | 旋耕播种机 | 工作幅宽2—3m驱动耙播种机 | 郑州市中兴龙丰农机装备有限公司 | 复式电控驱动耙播种机 | 2BGD-16（250） |  | 工作幅宽：2.5m；工作行数：16行；作业速度范围：8.028-10.008km/h；耙组数量：10组；耙齿间距：24.5cm；仿形方式：单体独立非同步仿形；结构型式:悬挂式、驱动耙播、条播；播前/播后镇压机构配置型式：镇压辊/镇压轮 | 0 | 购机补贴(通用类) | 2030-10-15 | 河南省 | 评阅通过
557 | 种植施肥机械 | 耕整地播种作业机械（可含施肥功能） | 旋耕播种机 | 工作幅宽2—3m驱动耙播种机 | 郑州市中兴龙丰农机装备有限公司 | 复式驱动耙播种机 | 2BGJ-16（250） |  | 工作幅宽：2.5m；工作行数：16行；作业速度范围：8.028-10.008km/h；耙组数量：10组；耙齿间距：24.5cm；仿形方式：单体独立非同步仿形；结构型式:悬挂式、驱动耙播、条播；播前/播后镇压机构配置型式：镇压辊/镇压轮 | 0 | 购机补贴(通用类) | 2030-10-15 | 河南省 | 评阅通过
558 | 种植施肥机械 | 耕整地播种作业机械（可含施肥功能） | 旋耕播种机 | 工作幅宽3m及以上驱动耙播种机 | 济宁市兖州区宏丰机械有限公司 | 驱动耙播种机 | 2BFGT-20 |  | 工作幅宽3m;工作行数20行;最低作业速度8.028km/h;耙组数量12组;耙齿间距24.5cm;单体独立仿形;结构型式:驱动耙播;播前播后双镇压机构 | 0 | 购机补贴(通用类) | 2030-12-30 | 山东省 | 评阅通过
559 | 种植施肥机械 | 耕整地播种作业机械（可含施肥功能） | 旋耕播种机 | 工作幅宽3m及以上驱动耙播种机 | 任丘市迈拓农业机械有限公司 | 驱动耙播种机 | 2BGXF-20 |  | 工作幅宽：3 m; 工作行数：20 行; 最低作业速度： 8.28 km/h; 耙组数量：12 组； 耙齿间距：24.5 cm； 单体独立仿形； 结构型式：驱动耙播； 播前播后双镇压机构； | 0 | 购机补贴(通用类) | 2030-12-30 | 河北省 | 评阅通过
560 | 种植施肥机械 | 耕整地播种作业机械（可含施肥功能） | 旋耕播种机 | 工作幅宽3m及以上驱动耙播种机 | 任丘市迈拓农业机械有限公司 | 驱动耙播种机 | 2BGXF-24 |  | 工作幅宽：3.5 m； 工作行数：24 行； 最低作业速度：8.28 km/h； 耙组数量：14 组； 耙齿间距：24.5 cm； 单体独立仿形； 结构型式：驱动耙播； 播前播后双镇压机构； | 0 | 购机补贴(通用类) | 2030-12-30 | 河北省 | 评阅通过
561 | 种植施肥机械 | 耕整地播种作业机械（可含施肥功能） | 旋耕播种机 | 工作幅宽3m及以上驱动耙播种机 | 山东奥龙农业机械制造有限公司 | 驱动耙播种机 | 2BQB-24 |  | 工作幅宽：3m；工作行数≥20行；最低作业速度：8.28km/h；耙组数量≥10组；耙齿间距：24.5cm；单体独立仿形；结构型式：驱动耙播；播前播后双镇压机构 | 0 | 购机补贴(通用类) | 2030-04-02 | 山东省 | 评阅通过
562 | 种植施肥机械 | 耕整地播种作业机械（可含施肥功能） | 旋耕播种机 | 工作幅宽3m及以上驱动耙播种机 | 山东谷马农业装备有限公司 | 驱动耙播种机 | 2BGF-3020D |  | 工作幅宽3米，工作行数20行，最低作业速度8公里，耙组数量12组，耙齿间距24.5CM，单体独立仿形，驱动耙播，播前播后双镇压 |  | 购机补贴(通用类) | 2030-12-30 | 山东省 | 评阅通过
563 | 种植施肥机械 | 耕整地播种作业机械（可含施肥功能） | 旋耕播种机 | 工作幅宽3m及以上驱动耙播种机 | 山东谷马农业装备有限公司 | 驱动耙播种机 | 2BGF-3020X |  | 工作幅宽3米，工作行数20行，最低作业速度8公里，耙组数量12组，耙齿间距24.5CM，单体独立仿形，驱动耙播，播前播后双镇压 |  | 购机补贴(通用类) | 2030-12-30 | 山东省 | 评阅通过
564 | 种植施肥机械 | 耕整地播种作业机械（可含施肥功能） | 旋耕播种机 | 工作幅宽3m及以上驱动耙播种机 | 山东谷马农业装备有限公司 | 驱动耙播种机 | 2BGF-3524D |  | 工作幅宽3.5米，工作行数24行，最低作业速度8公里，耙组数量14组，耙齿间距24.5CM，单体独立仿形，驱动耙播，播前播后双镇压 |  | 购机补贴(通用类) | 2030-12-30 | 山东省 | 评阅通过
565 | 种植施肥机械 | 耕整地播种作业机械（可含施肥功能） | 旋耕播种机 | 工作幅宽3m及以上驱动耙播种机 | 郑州市中兴龙丰农机装备有限公司 | 复式电控驱动耙播种机 | 2BGD-20（300） |  | 工作幅宽：3m；工作行数：20行；作业速度范围：8.028-10.008km/h；耙组数量：12组；耙齿间距：24.5cm；仿形方式：单体独立非同步仿形；结构型式:悬挂式、驱动耙播、条播；播前/播后镇压机构配置型式：镇压辊/镇压轮 | 0 | 购机补贴(通用类) | 2030-10-15 | 河南省 | 评阅通过
566 | 种植施肥机械 | 耕整地播种作业机械（可含施肥功能） | 旋耕播种机 | 工作幅宽3m及以上驱动耙播种机 | 郑州市中兴龙丰农机装备有限公司 | 复式驱动耙播种机 | 2BGJ-20（300） |  | 工作幅宽：3m；工作行数：20行；作业速度范围：8.028-10.008km/h；耙组数量：12组；耙齿间距：24.5cm；仿形方式：单体独立非同步仿形；结构型式:悬挂式、驱动耙播、条播；播前/播后镇压机构配置型式：镇压辊/镇压轮 | 0 | 购机补贴(通用类) | 2030-10-15 | 河南省 | 评阅通过
567 | 种植施肥机械 | 耕整地播种作业机械（可含施肥功能） | 旋耕播种机 | 工作幅宽1.7—2m旋耕施肥播种机 | 安徽久力机械设备有限公司 | 旋耕施肥播种机 | 2BFGJ-9(6)(170) |  | 2BFG-9(6)(170) 播种行数：9行；工作幅宽:170cm；配套动力范围：25.7～58.8KW；外形尺寸：1920*2060*1420mm（含旋耕、施肥、播种功能）； | 0 | 购机补贴（非通用类） | 2031-03-30 | 安徽省 | 评阅通过
568 | 种植施肥机械 | 耕整地播种作业机械（可含施肥功能） | 旋耕播种机 | 工作幅宽1.7—2m旋耕施肥播种机 | 安徽神田农业机械有限公司 | 旋耕播种机 | 2BFG-9(6)170 |  | 整机外形：1720mm*1985mm*1320mm 工作幅宽：1700mm 工作行数：9 总刀数：44 旋耕刀型号：IT225 配套动力范围：44.1~58.8kW 结构形式：悬挂式，普通旋播，条播 耕深：8~14cm 行距：19.5cm 排种器形式：卧槽式 | 44.1 | 购机补贴（非通用类） | 2029-12-26 | 安徽省 | 评阅通过
569 | 种植施肥机械 | 耕整地播种作业机械（可含施肥功能） | 旋耕播种机 | 工作幅宽1.7—2m旋耕施肥播种机 | 东风井关农业机械有限公司 | 旋耕播种机 | 2BFG-8(8)(180) |  | 工作幅宽:1.8m;工作行数:8行;含旋耕、施肥、播种等功能 | 0 | 购机补贴（非通用类） | 2029-03-29 | 安徽省 | 评阅通过
570 | 种植施肥机械 | 耕整地播种作业机械（可含施肥功能） | 旋耕播种机 | 工作幅宽2—2.3m旋耕施肥播种机 | 东风井关农业机械有限公司 | 旋耕施肥播种机 | 2BFG-12(6)(200) |  | 工作幅宽:2m;工作行数:12行;含旋耕、施肥、播种等功能 | 0 | 购机补贴（非通用类） | 2030-09-28 | 安徽省 | 评阅通过
571 | 种植施肥机械 | 耕整地播种作业机械（可含施肥功能） | 旋耕播种机 | 工作幅宽2—2.3m旋耕施肥播种机 | 东风井关农业机械有限公司 | 旋耕播种机 | 2BFG-12(8)(220) |  | 工作幅宽:2.2m;工作行数:12行;含旋耕、施肥、播种等功能 | 0 | 购机补贴（非通用类） | 2029-03-29 | 安徽省 | 评阅通过
572 | 种植施肥机械 | 耕整地播种作业机械（可含施肥功能） | 旋耕播种机 | 工作幅宽2—2.3m旋耕施肥播种机 | 河南省顺宏农机有限公司 | 旋耕施肥播种机 | 2BFG-16（200） |  | 结构型式：机械式，悬挂式。配套动力范围（KW）:≥73.5;整机外形尺寸（长×宽×高）mm:1770×2490×1290;作业速度范围(m/s):0.5-1.2;工作幅宽（cm）:200;耕深(cm)：≥12；工作行数（行）：16；总安装刀数（把）：60；排种器数量（个）：16；排肥器数量（个）：8 | 73.5 | 购机补贴（非通用类） | 2027-08-23 | 河南省 | 评阅通过
573 | 种植施肥机械 | 耕整地播种作业机械（可含施肥功能） | 旋耕播种机 | 工作幅宽2—2.3m旋耕施肥播种机 | 怀远县乐丰农业机械装备有限公司 | 双轴旋耕施肥播种机 | 2BFGT-(11)(8)(200) |  | 本产品为2BFGT-(11)(8)(200)型双轴旋耕施肥播种机,悬挂结构，工作幅宽2000mm配套动力66.2~88.2KW，作业速度0.5~1.0m/s.具备旋耕，施肥，播种功能，播种11行，种箱200L ;排肥器8个，肥箱240L：双轴旋耕，总装刀104把，性能符合检验标准。 | 0 | 购机补贴（非通用类） | 2030-12-21 | 安徽省 | 评阅通过
574 | 种植施肥机械 | 耕整地播种作业机械（可含施肥功能） | 旋耕播种机 | 工作幅宽2—2.3m旋耕施肥播种机 | 江苏神农农业装备有限公司 | 旋耕施肥播种机 | 2BFG-14(8)(200) |  | 工作行数：14行；工作幅宽：2m；含旋耕、施肥、播种功能 |  | 购机补贴（非通用类） | 2030-11-29 | 江苏省 | 评阅通过
575 | 种植施肥机械 | 耕整地播种作业机械（可含施肥功能） | 旋耕播种机 | 工作幅宽2—2.3m旋耕施肥播种机 | 山东奥龙农业机械制造有限公司 | 旋耕施肥播种机 | 2BFG-14(7)(210） |  | 工作幅宽：2.1m；含旋耕、施肥、播种等功能 | 0 | 购机补贴（非通用类） | 2027-12-27 | 山东省 | 评阅通过
576 | 种植施肥机械 | 耕整地播种作业机械（可含施肥功能） | 旋耕播种机 | 工作幅宽2—2.3m旋耕施肥播种机 | 盐城市春锦智能装备有限公司 | 旋耕施肥播种机 | 2BFG-15(8)(200) |  | 结构型式：机械式；悬挂式；整机外形尺寸（长×宽×高）：2500×1750×1330mm；工作幅宽：200cm；工作行数：15行；旋耕部分传动方式：侧边传动；旋耕刀型号：IT245；总安装刀数：64把；排种器数量：15个；排肥器数量：8个；播种部分传动方式：侧边链条传动。 | 0 | 购机补贴（非通用类） | 2030-11-29 | 江苏省 | 评阅通过
577 | 种植施肥机械 | 耕整地播种作业机械（可含施肥功能） | 旋耕播种机 | 工作幅宽2—2.3m旋耕施肥播种机 | 盐城市春锦智能装备有限公司 | 旋耕施肥播种机 | 2BFG-15(8)(200)A |  | 结构型式：悬挂式；普通旋播；条播；整机外形尺寸（长×宽×高）：1480×2520×1380mm，配套动力范围：73.5～88.2kW，工作幅宽：2000mm。 | 0 | 购机补贴（非通用类） | 2030-11-26 | 江苏省 | 评阅通过
578 | 种植施肥机械 | 耕整地播种作业机械（可含施肥功能） | 旋耕播种机 | 工作幅宽2—2.3m旋耕施肥播种机 | 中堃农业装备（山东）有限公司(原：济宁中堃农业机械科技有限公司) | 旋耕施肥播种机 | 2BFG-10/10 |  | 工作幅宽：2.15m；含旋耕、施肥、播种功能；结构型式：悬挂式；普通旋播；条播；旋耕部分传动方式：中间传动，旋耕刀型号：ⅠT245；排肥器型式：外槽轮式，排肥器数量：10个；排种器型式：槽轮式，排种器数量：10个 | 0 | 购机补贴（非通用类） | 2030-12-25 | 山东省 | 评阅通过
579 | 种植施肥机械 | 耕整地播种作业机械（可含施肥功能） | 旋耕播种机 | 工作幅宽2.3—2.5m旋耕施肥播种机 | 安徽得田农业机械装备有限公司 | 旋耕施肥播种机 | 2BFG-13-8-230A |  | 型号名称：2BFG-13-08-230A型。功能：旋耕施肥播种一体,结构型式：悬挂式;普通旋播;条播。配套动力范围：88.2～132.3kW。配置拖拉机动力输出轴转速：540/720r/min。外形尺寸（长*宽*高）：2220×2660×1600。作业速度范围：0.4～0.8m/s。刀轴型式：双轴型。旋耕部分传动方式：侧边齿轮传动（Ⅰ轴、Ⅱ轴）。刀辊总安装刀数：64（Ⅰ轴）、50+4（Ⅱ轴）把. | 0 | 购机补贴（非通用类） | 2030-09-25 | 安徽省 | 评阅通过
580 | 种植施肥机械 | 耕整地播种作业机械（可含施肥功能） | 旋耕播种机 | 工作幅宽2.3—2.5m旋耕施肥播种机 | 安徽得田农业机械装备有限公司 | 旋耕施肥播种机 | 2BFG-14-10-230 |  | 型号名称：2BFG-14-10-230型。功能：旋耕施肥播种一体。结构型式：悬挂式;普通旋播;条播。配套动力范围：88.2～132.3kW。配置拖拉机动力输出轴转速：540/720r/min。外形尺寸mm（长*宽*高）：2200×2640×1650。作业速度范围：0.4～0.8m/s。刀轴型式：双轴型。旋耕部分传动方式：侧边齿轮传动（Ⅰ轴、Ⅱ轴）。刀辊总安装刀数：64（Ⅰ轴）、56（Ⅱ轴）把。 | 0 | 购机补贴（非通用类） | 2030-09-25 | 安徽省 | 评阅通过
581 | 种植施肥机械 | 耕整地播种作业机械（可含施肥功能） | 旋耕播种机 | 工作幅宽2.3—2.5m旋耕施肥播种机 | 安徽久力机械设备有限公司 | 旋耕施肥播种机 | 2BFGJ-13(8)(230) |  | 2BFG-13(8)(230) 播种行数：13行；工作幅宽:230cm；配套动力范围：44.1～55.1KW；外形尺寸：1920*2660*1420mm（含旋耕、施肥、播种功能）； | 0 | 购机补贴（非通用类） | 2031-03-30 | 安徽省 | 评阅通过
582 | 种植施肥机械 | 耕整地播种作业机械（可含施肥功能） | 旋耕播种机 | 工作幅宽2.3—2.5m旋耕施肥播种机 | 安徽玖舜农业机械有限公司 | 旋耕施肥播种机 | 2BFG-14(8)(230) |  | 型号名称：2BFG-14(8)(230)旋耕施肥播种机；配套动力范围：73.5-88.2kW；整机外形尺寸（长×宽×高）：2050×2750×1420mm；工作幅宽:230cm；行距：16.5cm；工作行数：14行；旋耕部分传动方式：前轴中间齿轮，后轴侧边齿轮；总安装刀数：前轴68把，后轴72把；排种器数量：14个；排肥器数量:16(8+8)个；排种开沟器数量：/个；排肥开沟器数量：/个； |  | 购机补贴（非通用类） | 2026-10-31 | 安徽省 | 评阅通过
583 | 种植施肥机械 | 耕整地播种作业机械（可含施肥功能） | 旋耕播种机 | 工作幅宽2.3—2.5m旋耕施肥播种机 | 安徽玖舜农业机械有限公司 | 旋耕施肥播种机 | 2BFG-16(10)(250) |  | 型号名称：2BFG-16(10)(250)旋耕施肥播种机；配套动力范围：88.2-117.6kW；整机外形尺寸（长×宽×高）：2050×2950×1420mm；工作幅宽:250cm；行距：15.5cm；工作行数：16行；旋耕部分传动方式：前轴中间齿轮，后轴侧边齿轮；总安装刀数：前轴76把，后轴78把；排种器数量：16个；排肥器数量:20(10+10)个；排种开沟器数量：/个；排肥开沟器数量：/个； |  | 购机补贴（非通用类） | 2026-10-31 | 安徽省 | 评阅通过
584 | 种植施肥机械 | 耕整地播种作业机械（可含施肥功能） | 旋耕播种机 | 工作幅宽2.3—2.5m旋耕施肥播种机 | 东风井关农业机械有限公司 | 旋耕播种机 | 2BFG-12(8)(230) |  | 工作幅宽:2.3m;工作行数:12行;含旋耕、施肥、播种等功能 | 0 | 购机补贴（非通用类） | 2029-03-29 | 安徽省 | 评阅通过
585 | 种植施肥机械 | 耕整地播种作业机械（可含施肥功能） | 旋耕播种机 | 工作幅宽2.3—2.5m旋耕施肥播种机 | 东风井关农业机械有限公司 | 旋耕施肥播种机 | 2BFG-14(6)(230) |  | 工作幅宽:2.3m;工作行数:14行;含旋耕、施肥、播种等功能 | 0 | 购机补贴（非通用类） | 2030-09-28 | 安徽省 | 评阅通过
586 | 种植施肥机械 | 耕整地播种作业机械（可含施肥功能） | 旋耕播种机 | 工作幅宽2.3—2.5m旋耕施肥播种机 | 国机重工集团常林有限公司 | 旋耕施肥播种机 | 2BFG-12(10)(230) |  | 工作幅宽2.3m、含旋耕、施肥、播种等功能。 |  | 购机补贴（非通用类） | 2031-01-26 | 江苏省 | 评阅通过
587 | 种植施肥机械 | 耕整地播种作业机械（可含施肥功能） | 旋耕播种机 | 工作幅宽2.3—2.5m旋耕施肥播种机 | 怀远县乐丰农业机械装备有限公司 | 双轴旋耕施肥播种机 | 2BFGT-(13)(10)(230) |  | 本产品为2BFGT-(13)(10)(230)型双轴旋耕施肥播种机,悬挂结构，工作幅宽2300mm配套动力88.2~117.6KW，作业速度0.5~1.0m/s.具备旋耕，施肥，播种功能，播种13行，种箱260L ;排肥器10个，肥箱320L：双轴旋耕，总装刀128把，性能符合检验标准。 | 0 | 购机补贴（非通用类） | 2030-12-21 | 安徽省 | 评阅通过
588 | 种植施肥机械 | 耕整地播种作业机械（可含施肥功能） | 旋耕播种机 | 工作幅宽2.3—2.5m旋耕施肥播种机 | 怀远县乐丰农业机械装备有限公司 | 双轴旋耕施肥播种机 | 2BFGT-(14)(10)(240) |  | 本产品为2BFGT-(14)(10)(240)型双轴旋耕施肥播种机,悬挂结构，工作幅宽2400mm配套动力102.9~132.3KW，作业速度0.5~1.0m/s.具备旋耕，施肥，播种功能，播种14行，种箱270L ;排肥器10个，肥箱350L：双轴旋耕，总装刀134把，性能符合检验标准 | 0 | 购机补贴（非通用类） | 2030-12-21 | 安徽省 | 评阅通过
589 | 种植施肥机械 | 耕整地播种作业机械（可含施肥功能） | 旋耕播种机 | 工作幅宽2.3—2.5m旋耕施肥播种机 | 淮安荣宇机械有限公司 | 旋耕施肥播种机 | 2BFG-16(8)(230) |  | 工作幅宽：2.3m；含旋耕、施肥、播种等功能 |  | 购机补贴（非通用类） | 2030-11-29 | 江苏省 | 评阅通过
590 | 种植施肥机械 | 耕整地播种作业机械（可含施肥功能） | 旋耕播种机 | 工作幅宽2.3—2.5m旋耕施肥播种机 | 淮北市华丰机械设备有限公司 | 旋耕施肥播种机 | 2BFG-12(8)(230)N |  | 工作幅宽：2300mm；耕深：8～14cm；行距：19.6cm；工作行数：12行；排种器型式：槽轮式；排种器材质：非金属材料；排种器数量：12个；排肥器型式：槽轮式（非金属材料）；排肥器数量：8+8个；种箱容积：300L；肥箱容积：510L；播种量调节方式：手柄调节；排种器驱动方式：地轮驱动。 | 0 | 购机补贴（非通用类） | 2030-10-27 | 安徽省 | 评阅通过
591 | 种植施肥机械 | 耕整地播种作业机械（可含施肥功能） | 旋耕播种机 | 工作幅宽2.3—2.5m旋耕施肥播种机 | 淮北市华丰机械设备有限公司 | 旋耕施肥播种机 | 2BFG-14(8)(240)D |  | 工作幅宽：2400mm；耕深：8～14cm；行距：17.5cm；工作行数：14行；排种器型式：槽轮式；排种器材质：非金属材料；排种器数量：14个；排肥器型式：槽轮式（非金属材料）；排肥器数量：8+8个；种箱容积：310L；肥箱容积：525L；播种量调节方式：手柄调节；排种器驱动方式：地轮驱动。 | 0 | 购机补贴（非通用类） | 2030-10-27 | 安徽省 | 评阅通过
592 | 种植施肥机械 | 耕整地播种作业机械（可含施肥功能） | 旋耕播种机 | 工作幅宽2.3—2.5m旋耕施肥播种机 | 江苏神农农业装备有限公司 | 旋耕施肥播种机 | 2BFGM-15(8)(230) |  | 刀轴型式：双轴型；工作行数：15行；工作幅宽：2.3m；含旋耕、施肥、播种功能 |  | 购机补贴（非通用类） | 2030-11-29 | 江苏省 | 评阅通过
593 | 种植施肥机械 | 耕整地播种作业机械（可含施肥功能） | 旋耕播种机 | 工作幅宽2.3—2.5m旋耕施肥播种机 | 江苏欣田机械制造有限公司 | 旋耕开沟施肥播种机 | 2BFGK-12(12)(230) |  | 工作幅宽：230cm 耕深：≥12cm 行距：19.2cm 工作行数：12行 旋耕部分传动方式：：侧边传动 旋耕刀型号：IT225 排种器型式：槽轮式、非金属材料 排种器数量：12个 排肥器型式：槽轮式 排肥器数量：12个 种/肥箱容积：160/240L 种/肥排量调节方式：调节手轮 播种部分传动方式：链条传动 | 0 | 购机补贴（非通用类） | 2029-12-30 | 江苏省 | 评阅通过
594 | 种植施肥机械 | 耕整地播种作业机械（可含施肥功能） | 旋耕播种机 | 工作幅宽2.3—2.5m旋耕施肥播种机 | 南通山田农业装备有限公司 | 旋耕施肥播种机 | 2BFG-14(6)(230) |  | 含旋耕、施肥、播种等功能。结构形式：机械式/悬挂式，配套动力范围：58.2-73.5kW，整机外形尺寸(长*宽*高)：2600*1700*1440mm，作业速度范围：0.5-1.0m/s，作业小时生产率：0.48-0.8hm²/h，工作幅宽：230cm，耕深：≥12cm，行距：15cm，工作行数：14行，旋耕部分传动方式：中间传动 | 0 | 购机补贴（非通用类） | 2026-09-05 | 江苏省 | 评阅通过
595 | 种植施肥机械 | 耕整地播种作业机械（可含施肥功能） | 旋耕播种机 | 工作幅宽2.3—2.5m旋耕施肥播种机 | 南通山田农业装备有限公司 | 旋耕施肥播种机 | 2BFG-14(6)(230)A |  | 含旋耕、施肥、播种等功能。结构形式：机械式/悬挂式，配套动力范围：73.5-80.8kW，整机外形尺寸(长*宽*高)：2600*2045*1440mm，作业速度范围：0.5-1.0m/s，作业小时生产率：0.48-0.8hm²/h，工作幅宽：230cm，耕深：≥12cm，行距：15cm，工作行数：14行，旋耕部分传动方式：中间传动+侧边传动 | 0 | 购机补贴（非通用类） | 2026-09-05 | 江苏省 | 评阅通过
596 | 种植施肥机械 | 耕整地播种作业机械（可含施肥功能） | 旋耕播种机 | 工作幅宽2.3—2.5m旋耕施肥播种机 | 山东奥龙农业机械制造有限公司 | 旋耕施肥二次镇压播种机 | 2BFG-16(240) |  | 工作幅宽：2.4m；含旋耕、施肥、播种等功能 | 0 | 购机补贴（非通用类） | 2028-12-28 | 山东省 | 评阅通过
597 | 种植施肥机械 | 耕整地播种作业机械（可含施肥功能） | 旋耕播种机 | 工作幅宽2.3—2.5m旋耕施肥播种机 | 亚澳南阳农机有限责任公司 | 旋耕施肥播种机 | 2BFG-8/9（230） |  | 此机型为2BFG-8/9(230)型旋耕施肥播种机，结构型式机械式;悬挂式。整机外形尺寸(长x宽x高)2347x2723x1345(m),排种器型式 槽轮式;非金属材料.工作幅宽是2.3m,工作行数为9行,耕深8-16cm,行距26.3cm. |  | 购机补贴（非通用类） | 2027-07-07 | 河南省 | 评阅通过
598 | 种植施肥机械 | 耕整地播种作业机械（可含施肥功能） | 旋耕播种机 | 工作幅宽2.3—2.5m旋耕施肥播种机 | 盐城市春锦智能装备有限公司 | 旋耕施肥播种机 | 2BFG-17(8)(230) |  | 结构型式：机械式；悬挂式；整机外形尺寸（长×宽×高）：2750×1750×1330mm；工作幅宽：230cm；工作行数：17行；旋耕部分传动方式：侧边传动；旋耕刀型号：IT245；总安装刀数：68把；排种器数量：17个；排肥器数量：8个；播种部分传动方式：侧边链条传动。 | 0 | 购机补贴（非通用类） | 2030-11-29 | 江苏省 | 评阅通过
599 | 种植施肥机械 | 耕整地播种作业机械（可含施肥功能） | 旋耕播种机 | 工作幅宽2.3—2.5m旋耕施肥播种机 | 盐城市春锦智能装备有限公司 | 旋耕施肥播种机 | 2BFG-17(8)(230)A |  | 结构型式：悬挂式；普通旋播；条播；整机外形尺寸（长×宽×高）：1480×2760×1380mm，配套动力范围：80.9～110.3kW，工作幅宽：2300mm。 | 0 | 购机补贴（非通用类） | 2030-11-26 | 江苏省 | 评阅通过
600 | 种植施肥机械 | 耕整地播种作业机械（可含施肥功能） | 旋耕播种机 | 工作幅宽2.3—2.5m旋耕施肥播种机 | 盐城苏贤机械有限公司 | 旋耕施肥播种机 | 2BFG-15(8)(230) |  | 工作幅宽2300mm，具有旋耕、施肥、播种功能。 | 0 | 购机补贴（非通用类） | 2030-09-25 | 江苏省 | 评阅通过
601 | 种植施肥机械 | 耕整地播种作业机械（可含施肥功能） | 旋耕播种机 | 工作幅宽2.5m及以上旋耕施肥播种机 | 安徽得田农业机械装备有限公司 | 旋耕施肥播种机 | 2BFG-17-10-290A |  | 型号名称：2BFG-17-10-290A型。功能：旋耕施肥播种一体，结构型式：悬挂式普通旋播条播。配套动力范围：117.6～161.7kW。配置拖拉机动力输出轴转速：540/720r/min。外形尺寸：2220×3260×1600。作业速度范围：0.4～0.8m/s。工作幅宽：2900mm。刀轴型式：双轴型。旋耕部分传动方式：侧边齿轮传动（Ⅰ轴、Ⅱ轴）刀辊总安装刀数：80（Ⅰ轴）、66+4（Ⅱ轴） | 0 | 购机补贴（非通用类） | 2030-09-25 | 安徽省 | 评阅通过
602 | 种植施肥机械 | 耕整地播种作业机械（可含施肥功能） | 旋耕播种机 | 工作幅宽2.5m及以上旋耕施肥播种机 | 安徽久力机械设备有限公司 | 旋耕施肥播种机 | 2BFGJ-15(8)(260) |  | 2BFG-15(8)(260) 播种行数：15行；工作幅宽:260cm；配套动力范围：80.9～102.9KW；外形尺寸：1920*2960*1420mm（含旋耕、施肥、播种功能）； | 0 | 购机补贴（非通用类） | 2031-03-30 | 安徽省 | 评阅通过
603 | 种植施肥机械 | 耕整地播种作业机械（可含施肥功能） | 旋耕播种机 | 工作幅宽2.5m及以上旋耕施肥播种机 | 安徽玖舜农业机械有限公司 | 旋耕施肥播种机 | 2BFG-18(10)(280) |  | 型号名称：2BFG-18(10)(280)旋耕施肥播种机；配套动力范围：117.6-132.5kW；整机外形尺寸（长×宽×高）：2050×3250×1420mm；工作幅宽：280cm；行距：15.5cm；工作行数：18行；旋耕部分传动方式：前轴中间齿轮，后轴侧边齿轮；总安装刀数：前轴84把，后轴88把；排种器数量：18个；排肥器数量：20（10+10）个；排种开沟器数量：/个；排肥开沟器数量：/个 |  | 购机补贴（非通用类） | 2026-10-31 | 安徽省 | 评阅通过
604 | 种植施肥机械 | 耕整地播种作业机械（可含施肥功能） | 旋耕播种机 | 工作幅宽2.5m及以上旋耕施肥播种机 | 安徽省戴峰农业装备科技股份有限公司 | 双轴旋耕施肥播种机 | 2BFG-15(10)(280) |  | 结构型式：三点悬挂机械式 行距cm19 排种器型式：外槽轮式 排种器数量15 排肥器型式：外槽轮式 排肥器数量：10 种/肥箱容积L293/314 旋耕部分传动方式Ⅰ排中间齿轮传动Ⅱ排侧边齿轮传动 刀辊设计转速r/minⅠ排312～349Ⅱ排265～349 刀辊最大回转半径mmⅠ排245Ⅱ排175 旋耕刀型号Ⅰ排IT245Ⅱ排专用弧形刀/IT175 总安装刀数Ⅰ排80Ⅱ排30 |  | 购机补贴（非通用类） | 2030-11-30 | 安徽省 | 评阅通过
605 | 种植施肥机械 | 耕整地播种作业机械（可含施肥功能） | 旋耕播种机 | 工作幅宽2.5m及以上旋耕施肥播种机 | 东风井关农业机械有限公司 | 旋耕施肥播种机 | 2BFG-16(8)(250) |  | 工作幅宽:2.5m;工作行数:16行;含旋耕、施肥、播种等功能 | 0 | 购机补贴（非通用类） | 2030-09-28 | 安徽省 | 评阅通过
606 | 种植施肥机械 | 耕整地播种作业机械（可含施肥功能） | 旋耕播种机 | 工作幅宽2.5m及以上旋耕施肥播种机 | 阜南县金盛机械有限公司 | 旋耕施肥播种机 | 2BFG-11(10)(250) |  | 包括作业速度范围0.5～1.8m/s；作业小时生产率0.45～1.6hm2/h；工作幅宽250cm；耕深10～18cm；行距23cm；工作行数11行；旋耕部分传动方式—中间齿轮传动；播种部分传动方式—地轮+链条传动；排肥器型式—外槽轮式；排种器型式—外槽轮式；排种开沟器型式—直管宽幅扁嘴式；排量调节方式—手柄等等。含旋耕施肥播种功能。 |  | 购机补贴（非通用类） | 2030-11-30 | 安徽省 | 评阅通过
607 | 种植施肥机械 | 耕整地播种作业机械（可含施肥功能） | 旋耕播种机 | 工作幅宽2.5m及以上旋耕施肥播种机 | 怀远县乐丰农业机械装备有限公司 | 双轴旋耕施肥播种机 | 2BFGG-(14)(10)(250) |  | 本产品为2BFGG-(14)(10)(250)型双轴旋耕施肥播种机,悬挂结构，工作幅宽2500mm配套动力110.3~147KW，作业速度0.5~1.0m/s.具备旋耕，施肥，播种功能，播种14行，种箱275L ;排肥器10个，肥箱370L：双轴旋耕，总装刀132把，性能符合检验标准。 | 0 | 购机补贴（非通用类） | 2030-12-21 | 安徽省 | 评阅通过
608 | 种植施肥机械 | 耕整地播种作业机械（可含施肥功能） | 旋耕播种机 | 工作幅宽2.5m及以上旋耕施肥播种机 | 怀远县乐丰农业机械装备有限公司 | 双轴旋耕施肥播种机 | 2BFGG-(15)(12)(260) |  | 本产品为2BFGG-(15)(12)(260)型双轴旋耕施肥播种机,悬挂结构，工作幅宽2600mm配套动力117.6~154.4KW，作业速度0.5~1.0m/s.具备旋耕，施肥，播种功能，播种15行，种箱300L ;排肥器12个，肥箱400L：双轴旋耕，总装刀140把，性能符合检验标准。 | 0 | 购机补贴（非通用类） | 2030-12-21 | 安徽省 | 评阅通过
609 | 种植施肥机械 | 耕整地播种作业机械（可含施肥功能） | 旋耕播种机 | 工作幅宽2.5m及以上旋耕施肥播种机 | 怀远县乐丰农业机械装备有限公司 | 双轴旋耕施肥播种机 | 2BFGG-(16)(12)(280) |  | 本产品为2BFGG-(16)(12)(280)型双轴旋耕施肥播种机,悬挂结构，工作幅宽2800mm配套动力132.3~176.5KW，作业速度0.5~1.0m/s.具备旋耕，施肥，播种功能，播种16行，种箱330L ;排肥器12个，肥箱440L：双轴旋耕，总装刀148把，性能符合检验标准 | 0 | 购机补贴（非通用类） | 2030-12-21 | 安徽省 | 评阅通过
610 | 种植施肥机械 | 耕整地播种作业机械（可含施肥功能） | 旋耕播种机 | 工作幅宽2.5m及以上旋耕施肥播种机 | 怀远县乐丰农业机械装备有限公司 | 双轴旋耕施肥播种机 | 2BFGT-(14)(10)(250) |  | 本产品为2BFGT-(14)(10)(250)型双轴旋耕施肥播种机,悬挂结构，工作幅宽2500mm配套动力110.3~147KW，作业速度0.5~1.0m/s.具备旋耕，施肥，播种功能，播种14行，种箱285L ;排肥器10个，肥箱380L：双轴旋耕，总装刀140把，性能符合检验标准。 | 0 | 购机补贴（非通用类） | 2030-12-21 | 安徽省 | 评阅通过
611 | 种植施肥机械 | 耕整地播种作业机械（可含施肥功能） | 旋耕播种机 | 工作幅宽2.5m及以上旋耕施肥播种机 | 怀远县乐丰农业机械装备有限公司 | 双轴旋耕施肥播种机 | 2BFGT-(15)(12)(260） |  | 本产品为2BFGT-(15)(12)(260)型双轴旋耕施肥播种机,悬挂结构，工作幅宽2600mm配套动力117.6~154.4KW，作业速度0.5~1.0m/s.具备旋耕，施肥，播种功能，播种15行，种箱320L ;排肥器12个，肥箱420L：双轴旋耕，总装刀146把，性能符合检验标准。 | 0 | 购机补贴（非通用类） | 2030-12-21 | 安徽省 | 评阅通过
612 | 种植施肥机械 | 耕整地播种作业机械（可含施肥功能） | 旋耕播种机 | 工作幅宽2.5m及以上旋耕施肥播种机 | 淮北市华丰机械设备有限公司 | 旋耕施肥播种机 | 2BFG-14(8)(250)D |  | 工作幅宽：2500mm；耕深：8～14cm；行距：18cm；工作行数：14行；排种器型式：槽轮式；排种器材质：非金属材料；排种器数量：14个；排肥器型式：槽轮式（非金属材料）；排肥器数量：8+8个；种箱容积：325L；肥箱容积：550L；播种量调节方式：手柄调节；排种器驱动方式：地轮驱动。 | 0 | 购机补贴（非通用类） | 2030-10-27 | 安徽省 | 评阅通过
613 | 种植施肥机械 | 耕整地播种作业机械（可含施肥功能） | 旋耕播种机 | 工作幅宽2.5m及以上旋耕施肥播种机 | 淮北市华丰机械设备有限公司 | 旋耕施肥播种机 | 2BFG-15(8)(260)P |  | 工作幅宽：2600mm；耕深：8～14cm；行距：17.5cm；工作行数：15行；排种器型式：槽轮式；排种器材质：非金属材料；排种器数量：15个；排肥器型式：槽轮式（非金属材料）；排肥器数量：8+8个；种箱容积：335L；肥箱容积：565L；播种量调节方式：手柄调节；排种器驱动方式：地轮驱动。 | 0 | 购机补贴（非通用类） | 2030-10-27 | 安徽省 | 评阅通过
614 | 种植施肥机械 | 耕整地播种作业机械（可含施肥功能） | 旋耕播种机 | 工作幅宽2.5m及以上旋耕施肥播种机 | 淮北市华丰机械设备有限公司 | 旋耕施肥播种机 | 2BFG-17(10)(280)H |  | 工作幅宽：2800mm；耕深：8～14cm；行距：16.7cm；工作行数：17行；排种器型式：槽轮式；排种器材质：非金属材料；排种器数量：17个；排肥器型式：槽轮式（非金属材料）；排肥器数量：10+10个；种箱容积：360L；肥箱容积：610L；播种量调节方式：手柄调节；排种器驱动方式：地轮驱动。 | 0 | 购机补贴（非通用类） | 2030-10-27 | 安徽省 | 评阅通过
615 | 种植施肥机械 | 耕整地播种作业机械（可含施肥功能） | 旋耕播种机 | 工作幅宽2.5m及以上旋耕施肥播种机 | 淮北市华丰机械设备有限公司 | 旋耕施肥播种机 | 2BFGT-15(8)(260)R |  | 工作幅宽：2600mm；耕深：8～14cm；行距：17.5cm；工作行数：15行；排种器型式：槽轮式；排种器材质：非金属材料；排种器数量：15个；排肥器型式：槽轮式（非金属材料）；排肥器数量：8个；种箱容积：335L；肥箱容积：405L；播种量调节方式：手柄调节；排种器驱动方式：地轮驱动。 | 0 | 购机补贴（非通用类） | 2030-10-27 | 安徽省 | 评阅通过
616 | 种植施肥机械 | 耕整地播种作业机械（可含施肥功能） | 旋耕播种机 | 工作幅宽2.5m及以上旋耕施肥播种机 | 淮北市华丰机械设备有限公司 | 旋耕施肥播种机 | 2BFGT-15(8)(260)S |  | 工作幅宽：2600mm；耕深：8～14cm；行距：17.5cm；工作行数：15行；排种器型式：槽轮式；排种器材质：非金属材料；排种器数量：15个；排肥器型式：槽轮式（非金属材料）；排肥器数量：8个；种箱容积：335L；肥箱容积：405L；播种量调节方式：机械式无级调节；排种器驱动方式：地轮驱动 | 0 | 购机补贴（非通用类） | 2030-10-27 | 安徽省 | 评阅通过
617 | 种植施肥机械 | 耕整地播种作业机械（可含施肥功能） | 旋耕播种机 | 工作幅宽2.5m及以上旋耕施肥播种机 | 淮北市华丰机械设备有限公司 | 旋耕施肥播种机 | 2BFGT-17(10)(280)G |  | 工作幅宽：2800mm；耕深：8～14cm；行距：16.5cm；工作行数：17行；排种器型式：槽轮式；排种器材质：非金属材料；排种器数量：17个；排肥器型式：槽轮式（非金属材料）；排肥器数量：10个；种箱容积：355L；肥箱容积：430L；播种量调节方式：手柄调节；排种器驱动方式：地轮驱动。 | 0 | 购机补贴（非通用类） | 2030-10-27 | 安徽省 | 评阅通过
618 | 种植施肥机械 | 耕整地播种作业机械（可含施肥功能） | 旋耕播种机 | 工作幅宽2.5m及以上旋耕施肥播种机 | 淮北市华丰机械设备有限公司 | 旋耕施肥播种机 | 2BFGT-17(10)(280)K |  | 工作幅宽：2800mm；耕深：8～14cm；行距：16.5cm；工作行数：17行；排种器型式：槽轮式；排种器材质：非金属材料；排种器数量：17个；排肥器型式：槽轮式（非金属材料）；排肥器数量：10个；种箱容积：360L；肥箱容积：480L；播种量调节方式：机械式无级调节；排种器驱动方式：地轮驱动。 | 0 | 购机补贴（非通用类） | 2030-10-27 | 安徽省 | 评阅通过
619 | 种植施肥机械 | 耕整地播种作业机械（可含施肥功能） | 旋耕播种机 | 工作幅宽2.5m及以上旋耕施肥播种机 | 淮北市华丰机械设备有限公司 | 旋耕施肥播种机 | 2BFGT-17(10)(280)L |  | 工作幅宽：2800mm；耕深：8～14cm；行距：16.5cm；工作行数：17行；排种器型式：槽轮式；排种器材质：非金属材料；排种器数量：17个；排肥器型式：槽轮式（非金属材料）；排肥器数量：10个；种箱容积：350L；肥箱容积：430L；播种量调节方式：手柄调节；排种器驱动方式：地轮驱动。 | 0 | 购机补贴（非通用类） | 2030-10-27 | 安徽省 | 评阅通过
620 | 种植施肥机械 | 耕整地播种作业机械（可含施肥功能） | 旋耕播种机 | 工作幅宽2.5m及以上旋耕施肥播种机 | 江苏神农农业装备有限公司 | 旋耕施肥播种机 | 2BFG-16(10)(250) |  | 工作行数：16行；工作幅宽：2.5m；含旋耕、施肥、播种功能 |  | 购机补贴（非通用类） | 2030-11-29 | 江苏省 | 评阅通过
621 | 种植施肥机械 | 耕整地播种作业机械（可含施肥功能） | 旋耕播种机 | 工作幅宽2.5m及以上旋耕施肥播种机 | 江苏神农农业装备有限公司 | 旋耕施肥播种机 | 2BFG-19(12)(280) |  | 工作行数：19行；工作幅宽：2.8m；含旋耕、施肥、播种功能 |  | 购机补贴（非通用类） | 2030-11-29 | 江苏省 | 评阅通过
622 | 种植施肥机械 | 耕整地播种作业机械（可含施肥功能） | 旋耕播种机 | 工作幅宽2.5m及以上旋耕施肥播种机 | 江苏神农农业装备有限公司 | 旋耕施肥播种机 | 2BFG-19(12)(300) |  | 工作行数：19行；工作幅宽：3m；含旋耕、施肥、播种功能 |  | 购机补贴（非通用类） | 2030-11-29 | 江苏省 | 评阅通过
623 | 种植施肥机械 | 耕整地播种作业机械（可含施肥功能） | 旋耕播种机 | 工作幅宽2.5m及以上旋耕施肥播种机 | 江苏神农农业装备有限公司 | 旋耕施肥播种机 | 2BFG-20(12)(320) |  | 工作行数：20行；工作幅宽：3.2m；含旋耕、施肥、播种功能；配套动力范围：88.2～110.3kW |  | 购机补贴（非通用类） | 2030-11-29 | 江苏省 | 评阅通过
624 | 种植施肥机械 | 耕整地播种作业机械（可含施肥功能） | 旋耕播种机 | 工作幅宽2.5m及以上旋耕施肥播种机 | 江苏沃田机械有限公司 | 旋耕施肥播种机 | 2BFG-16(10)(260) |  | 型号名称：2BFG-16(10)(260)型旋耕施肥播种机；工作幅宽（mm）：2600；播种行数（行）：16；施肥行数（行）：10；作业功能：旋耕、施肥、播种；传动方式：中间传动；刀轴型式：单轴；总安装刀数（把）：84；配套动力范围（kw）：73.5~88.2。 |  | 购机补贴（非通用类） | 2030-09-25 | 江苏省 | 评阅通过
625 | 种植施肥机械 | 耕整地播种作业机械（可含施肥功能） | 旋耕播种机 | 工作幅宽2.5m及以上旋耕施肥播种机 | 江苏沃田机械有限公司 | 旋耕施肥播种机 | 2BFG-20(10)(280) |  | 型号名称：2BFG-20(10)(280)型旋耕施肥播种机，工作幅度（mm）：2800，工作行数：20（播种）/10（施肥），含旋耕、施肥、播种等功能，刀轴型式：单轴，配套动力范围（kW）：102.9~147.1. | 0 | 购机补贴（非通用类） | 2030-09-25 | 江苏省 | 评阅通过
626 | 种植施肥机械 | 耕整地播种作业机械（可含施肥功能） | 旋耕播种机 | 工作幅宽2.5m及以上旋耕施肥播种机 | 江苏沃田机械有限公司 | 双轴旋耕施肥播种机 | 2BFGM-16(10)(260) |  | 型号名称:2BFGM-16(10)(260)型双轴旋耕施肥播种机；工作幅宽（mm）：2600；播种行数（行）：16；施肥行数（行）：10；作业功能：旋耕、施肥、播种；传动方式：前轴侧边传动、后轴侧边传动；刀轴型式：双轴；总安装刀数（把）：前轴80/后轴60；配套动力范围（kw）：102.9~147.1。 |  | 购机补贴（非通用类） | 2030-09-25 | 江苏省 | 评阅通过
627 | 种植施肥机械 | 耕整地播种作业机械（可含施肥功能） | 旋耕播种机 | 工作幅宽2.5m及以上旋耕施肥播种机 | 江苏沃田机械有限公司 | 双轴旋耕施肥播种机 | 2BFGM-20(10)(280) |  | 型号名称：2BFGM-20(10)(280)型双轴旋耕施肥播种机，工作幅度（mm）：2800，工作行数：20（播种）/10（施肥），刀轴型式：双轴，配套动力范围(kW)：110.3~176.5. | 0 | 购机补贴（非通用类） | 2030-09-25 | 江苏省 | 评阅通过
628 | 种植施肥机械 | 耕整地播种作业机械（可含施肥功能） | 旋耕播种机 | 工作幅宽2.5m及以上旋耕施肥播种机 | 连云港国旋机械有限公司 | 双轴旋耕施肥播种机 | 2BFG-16(10)(260)A |  | 型号名称/2BFG-16(10)(260)A型双轴旋耕施肥播种机 结构型式/悬挂式；普通旋播；条播 行距：16.2cm(播种)/撒施(施肥) 工作行数：16(播种)/10(施肥) 整机外形尺寸（长×宽×高）mm2220×2950×1610 配套动力范围kW110.2～176.4 作业小时生产率hm2/h0.46～1.4 工作幅宽mm2600 耕深cm≥8 |  | 购机补贴（非通用类） | 2031-01-26 | 江苏省 | 评阅通过
629 | 种植施肥机械 | 耕整地播种作业机械（可含施肥功能） | 旋耕播种机 | 工作幅宽2.5m及以上旋耕施肥播种机 | 连云港国旋机械有限公司 | 双轴旋耕施肥播种机 | 2BFG-19(10)(280)A |  | 型号名称/2BFG-19(10)(280)A型双轴旋耕施肥播种机 结构型式/悬挂式；普通旋播；条播 行距：14.7cm(播种)/撒施(施肥) 工作行数：19(播种)/10(施肥) 整机外形尺寸（长×宽×高）mm2220×3210×1610 配套动力范围kW132.3～191.2 配套拖拉机动力输出轴转速r/min720 工作幅宽mm2800 耕深cm≥8 |  | 购机补贴（非通用类） | 2031-01-26 | 江苏省 | 评阅通过
630 | 种植施肥机械 | 耕整地播种作业机械（可含施肥功能） | 旋耕播种机 | 工作幅宽2.5m及以上旋耕施肥播种机 | 连云港国旋机械有限公司 | 双轴旋耕施肥播种机 | 2BFG-20(12)(300)A |  | 型号名称:2BFG-20(12)(300)A型双轴旋耕施肥播种机 结构型式:悬挂式；普通旋播；条播 行距：15cm(播种)/撒施(施肥) 工作行数：20(播种)/12(施肥) 整机外形尺寸（长×宽×高）:2220×3410×1610mm 配套动力范围:147.1～205.8kW 工作幅宽:3000mm 耕深:≥8cm | 0 | 购机补贴（非通用类） | 2031-01-26 | 江苏省 | 评阅通过
631 | 种植施肥机械 | 耕整地播种作业机械（可含施肥功能） | 旋耕播种机 | 工作幅宽2.5m及以上旋耕施肥播种机 | 连云港亮化农业机械有限公司 | 双轴旋耕施肥播种机 | 2BFG-16(12)(250)A |  | 工作幅宽:250cm;含旋耕、施肥、播种功能 | 0 | 购机补贴（非通用类） | 2030-12-28 | 江苏省 | 评阅通过
632 | 种植施肥机械 | 耕整地播种作业机械（可含施肥功能） | 旋耕播种机 | 工作幅宽2.5m及以上旋耕施肥播种机 | 连云港亮化农业机械有限公司 | 双轴旋耕施肥播种机 | 2BFG-17(12)(260)A |  | 工作幅宽:260cm;含旋耕、施肥、播种功能 | 0 | 购机补贴（非通用类） | 2030-12-28 | 江苏省 | 评阅通过
633 | 种植施肥机械 | 耕整地播种作业机械（可含施肥功能） | 旋耕播种机 | 工作幅宽2.5m及以上旋耕施肥播种机 | 连云港亮化农业机械有限公司 | 双轴旋耕施肥播种机 | 2BFG-19(12)(280)A |  | 工作幅宽:280cm;含旋耕、施肥、播种功能 | 0 | 购机补贴（非通用类） | 2030-12-28 | 江苏省 | 评阅通过
634 | 种植施肥机械 | 耕整地播种作业机械（可含施肥功能） | 旋耕播种机 | 工作幅宽2.5m及以上旋耕施肥播种机 | 连云港亮化农业机械有限公司 | 双轴旋耕施肥播种机 | 2BFG-20(12)(300)A |  | 工作幅宽:300cm;含旋耕、施肥、播种功能 | 0 | 购机补贴（非通用类） | 2030-12-28 | 江苏省 | 评阅通过
635 | 种植施肥机械 | 耕整地播种作业机械（可含施肥功能） | 旋耕播种机 | 工作幅宽2.5m及以上旋耕施肥播种机 | 连云港市连发机械有限公司 | 双轴旋耕施肥播种机 | 2BFG-14(10)(250)J |  | 结构型式：悬挂式；普通旋播；条播；工作幅宽：2500mm，工作行数（行）：14（播种）/10（施肥）；含旋耕、施肥、播种功能。 | 0 | 购机补贴（非通用类） | 2030-12-28 | 江苏省 | 评阅通过
636 | 种植施肥机械 | 耕整地播种作业机械（可含施肥功能） | 旋耕播种机 | 工作幅宽2.5m及以上旋耕施肥播种机 | 连云港市连发机械有限公司 | 双轴旋耕施肥播种机 | 2BFG-14(10)(250)K |  | 结构型式：悬挂式；普通旋播；条播；工作幅宽：2500mm，工作行数（行）：14（播种）/10（施肥）；含旋耕、施肥、播种功能。 | 0 | 购机补贴（非通用类） | 2030-12-28 | 江苏省 | 评阅通过
637 | 种植施肥机械 | 耕整地播种作业机械（可含施肥功能） | 旋耕播种机 | 工作幅宽2.5m及以上旋耕施肥播种机 | 连云港市连发机械有限公司 | 双轴旋耕施肥播种机 | 2BFG-15(10)(260)J |  | 结构型式：悬挂式；普通旋播；条播；工作幅宽：2600mm，工作行数（行）：15（播种）/10（施肥）；含旋耕、施肥、播种功能。 | 0 | 购机补贴（非通用类） | 2030-12-28 | 江苏省 | 评阅通过
638 | 种植施肥机械 | 耕整地播种作业机械（可含施肥功能） | 旋耕播种机 | 工作幅宽2.5m及以上旋耕施肥播种机 | 连云港市连发机械有限公司 | 双轴旋耕施肥播种机 | 2BFG-15(10)(270)K |  | 结构型式：悬挂式；普通旋播；条播；工作幅宽：2700mm，工作行数（行）：15（播种）/10（施肥）；含旋耕、施肥、播种功能。 | 0 | 购机补贴（非通用类） | 2030-12-28 | 江苏省 | 评阅通过
639 | 种植施肥机械 | 耕整地播种作业机械（可含施肥功能） | 旋耕播种机 | 工作幅宽2.5m及以上旋耕施肥播种机 | 连云港市连发机械有限公司 | 双轴旋耕施肥播种机 | 2BFG-16(10)(270)J |  | 结构型式：悬挂式；普通旋播；条播；工作幅宽：2700mm，工作行数（行）：16（播种）/10（施肥）；含旋耕、施肥、播种功能。 | 0 | 购机补贴（非通用类） | 2030-12-28 | 江苏省 | 评阅通过
640 | 种植施肥机械 | 耕整地播种作业机械（可含施肥功能） | 旋耕播种机 | 工作幅宽2.5m及以上旋耕施肥播种机 | 连云港市连发机械有限公司 | 双轴旋耕施肥播种机 | 2BFG-17(10)(280)J |  | 结构型式：悬挂式；普通旋播；条播；工作幅宽：2800mm，工作行数（行）：17（播种）/10（施肥），含旋耕、施肥、播种功能。 | 0 | 购机补贴（非通用类） | 2030-12-28 | 江苏省 | 评阅通过
641 | 种植施肥机械 | 耕整地播种作业机械（可含施肥功能） | 旋耕播种机 | 工作幅宽2.5m及以上旋耕施肥播种机 | 连云港市连发机械有限公司 | 双轴旋耕施肥播种机 | 2BFG-17(10)(290)K |  | 结构型式：悬挂式；普通旋播；条播；工作幅宽：2900mm，工作行数（行）：17（播种）/10（施肥）；含旋耕、施肥、播种功能。 | 0 | 购机补贴（非通用类） | 2030-12-28 | 江苏省 | 评阅通过
642 | 种植施肥机械 | 耕整地播种作业机械（可含施肥功能） | 旋耕播种机 | 工作幅宽2.5m及以上旋耕施肥播种机 | 连云港市连发机械有限公司 | 双轴旋耕施肥播种机 | 2BFG-19(10)(280)B |  | 结构型式：机械式、悬挂式；工作幅宽（cm）：280；工作行数（行）：19（播种）/10（施肥）；旋耕部分传动方式：侧边传动 | 0 | 购机补贴（非通用类） | 2026-12-29 | 江苏省 | 评阅通过
643 | 种植施肥机械 | 耕整地播种作业机械（可含施肥功能） | 旋耕播种机 | 工作幅宽2.5m及以上旋耕施肥播种机 | 连云港市连发机械有限公司 | 双轴旋耕施肥播种机 | 2BFG-19(10)(290)J |  | 结构型式：悬挂式；普通旋播；条播；工作幅宽：2900mm，工作行数（行）：19（播种）/10（施肥），含旋耕、施肥、播种功能。 | 0 | 购机补贴（非通用类） | 2030-12-28 | 江苏省 | 评阅通过
644 | 种植施肥机械 | 耕整地播种作业机械（可含施肥功能） | 旋耕播种机 | 工作幅宽2.5m及以上旋耕施肥播种机 | 南通山田农业装备有限公司 | 旋耕施肥播种机 | 2BFG-21(8)(300) |  | 含旋耕、施肥、播种等功能。结构形式：机械式/悬挂式，配套动力范围：95.5-102.9kW，整机外形尺寸(长*宽*高)：3300*1700*1540mm，作业速度范围：0.5-1.0m/s，作业小时生产率：0.68-1.5hm²/h，工作幅宽：300cm，耕深：≥12cm，行距：14cm，工作行数：21行，旋耕部分传动方式：中间传动 |  | 购机补贴（非通用类） | 2026-09-05 | 江苏省 | 评阅通过
645 | 种植施肥机械 | 耕整地播种作业机械（可含施肥功能） | 旋耕播种机 | 工作幅宽2.5m及以上旋耕施肥播种机 | 山东奥龙农业机械制造有限公司 | 旋耕施肥播种机 | 2BFG-12(6)(252) |  | 工作幅宽：2.52m；含旋耕、施肥、播种等功能 | 0 | 购机补贴（非通用类） | 2027-12-27 | 山东省 | 评阅通过
646 | 种植施肥机械 | 耕整地播种作业机械（可含施肥功能） | 旋耕播种机 | 工作幅宽2.5m及以上旋耕施肥播种机 | 山东奥龙农业机械制造有限公司 | 旋耕施肥二次镇压播种机 | 2BFG-17(260) |  | 工作幅宽：2.6m；含旋耕、施肥、播种等功能 | 0 | 购机补贴（非通用类） | 2028-12-28 | 山东省 | 评阅通过
647 | 种植施肥机械 | 耕整地播种作业机械（可含施肥功能） | 旋耕播种机 | 工作幅宽2.5m及以上旋耕施肥播种机 | 山东奥龙农业机械制造有限公司 | 旋耕施肥二次镇压播种机 | 2BFG-18(280) |  | 工作幅宽：2.8m；含旋耕、施肥、播种等功能 | 0 | 购机补贴（非通用类） | 2028-12-28 | 山东省 | 评阅通过
648 | 种植施肥机械 | 耕整地播种作业机械（可含施肥功能） | 旋耕播种机 | 工作幅宽2.5m及以上旋耕施肥播种机 | 山东奥龙农业机械制造有限公司 | 旋耕施肥二次镇压播种机 | 2BFG-20(310) |  | 工作幅宽：3.1m；含旋耕、施肥、播种等功能 | 0 | 购机补贴（非通用类） | 2028-12-28 | 山东省 | 评阅通过
649 | 种植施肥机械 | 耕整地播种作业机械（可含施肥功能） | 旋耕播种机 | 工作幅宽2.5m及以上旋耕施肥播种机 | 山东奥龙农业机械制造有限公司 | 旋耕施肥播种机 | 2BFG-20(7)（280） |  | 工作幅宽：2.8m；含旋耕、施肥、播种等功能 | 0 | 购机补贴（非通用类） | 2029-12-23 | 山东省 | 评阅通过
650 | 种植施肥机械 | 耕整地播种作业机械（可含施肥功能） | 旋耕播种机 | 工作幅宽2.5m及以上旋耕施肥播种机 | 山东奥龙农业机械制造有限公司 | 旋耕施肥播种机 | 2BFG-22(7)（310） |  | 工作幅宽：3.1m；含旋耕、施肥、播种等功能 | 0 | 购机补贴（非通用类） | 2029-12-23 | 山东省 | 评阅通过
651 | 种植施肥机械 | 耕整地播种作业机械（可含施肥功能） | 旋耕播种机 | 工作幅宽2.5m及以上旋耕施肥播种机 | 泗县农丰农业机械有限公司 | 旋耕施肥播种机 | 2BFG-14(8)(260) |  | 工作幅宽2.6m；14行；旋耕、施肥、播种； |  | 购机补贴（非通用类） | 2030-12-28 | 安徽省 | 评阅通过
652 | 种植施肥机械 | 耕整地播种作业机械（可含施肥功能） | 旋耕播种机 | 工作幅宽2.5m及以上旋耕施肥播种机 | 泗县农丰农业机械有限公司 | 旋耕施肥播种机 | 2BFG-16(10)(280) |  | 工作幅宽2.8m；16行；旋耕、施肥、播种； |  | 购机补贴（非通用类） | 2030-12-28 | 安徽省 | 评阅通过
653 | 种植施肥机械 | 耕整地播种作业机械（可含施肥功能） | 旋耕播种机 | 工作幅宽2.5m及以上旋耕施肥播种机 | 盐城市春锦智能装备有限公司 | 旋耕施肥播种机 | 2BFG-18(10)(250) |  | 结构型式：机械式；悬挂式；整机外形尺寸（长×宽×高）：2940×1750×1330mm；工作幅宽：250cm；工作行数：18行；旋耕部分传动方式：侧边传动；旋耕刀型号：IT245；总安装刀数：72把；排种器数量：18个；排肥器数量：10个；播种部分传动方式：侧边链条传动。 | 0 | 购机补贴（非通用类） | 2030-11-29 | 江苏省 | 评阅通过
654 | 种植施肥机械 | 耕整地播种作业机械（可含施肥功能） | 旋耕播种机 | 工作幅宽2.5m及以上旋耕施肥播种机 | 盐城市春锦智能装备有限公司 | 旋耕施肥播种机 | 2BFG-18(10)(250)A |  | 结构型式：悬挂式；普通旋播；条播；整机外形尺寸（长×宽×高）：1480×2960×1380mm，配套动力范围：95.6～117.7kW，工作幅宽：2500mm，工作行数（行）：18(播种)/10(施肥)。 | 0 | 购机补贴（非通用类） | 2030-11-26 | 江苏省 | 评阅通过
655 | 种植施肥机械 | 耕整地播种作业机械（可含施肥功能） | 旋耕播种机 | 工作幅宽2.5m及以上旋耕施肥播种机 | 盐城市春锦智能装备有限公司 | 旋耕施肥播种机 | 2BFG-20(10)(280) |  | 结构型式：机械式；悬挂式；整机外形尺寸（长×宽×高）：3260×1730×1350mm；工作幅宽：280cm；工作行数：20行；旋耕部分传动方式：侧边传动；旋耕刀型号：IT245；总安装刀数：88把；排种器数量：20个；排肥器数量：10个；播种部分传动方式：侧边链条传动。 | 0 | 购机补贴（非通用类） | 2030-11-29 | 江苏省 | 评阅通过
656 | 种植施肥机械 | 耕整地播种作业机械（可含施肥功能） | 旋耕播种机 | 工作幅宽2.5m及以上旋耕施肥播种机 | 盐城市春锦智能装备有限公司 | 旋耕施肥播种机 | 2BFG-20(10)(280)A |  | 结构型式：悬挂式；普通旋播；条播；整机外形尺寸（长×宽×高）：1480×3280×1380mm，配套动力范围：102.9～132.3kW，工作幅宽：2800mm，工作行数（行）：20(播种)/10(施肥)。 | 0 | 购机补贴（非通用类） | 2030-11-26 | 江苏省 | 评阅通过
657 | 种植施肥机械 | 耕整地播种作业机械（可含施肥功能） | 旋耕播种机 | 工作幅宽2.5m及以上旋耕施肥播种机 | 盐城市春锦智能装备有限公司 | 旋耕施肥播种机 | 2BFG-21(10)(300) |  | 结构型式：机械式；悬挂式；整机外形尺寸（长×宽×高）：3480×1730×1350mm；工作幅宽：300cm；工作行数：21行；旋耕部分传动方式：侧边传动；旋耕刀型号：IT245；总安装刀数：92把；排种器数量：21个；排肥器数量：10个；播种部分传动方式：侧边链条传动。 | 0 | 购机补贴（非通用类） | 2030-11-29 | 江苏省 | 评阅通过
658 | 种植施肥机械 | 耕整地播种作业机械（可含施肥功能） | 旋耕播种机 | 工作幅宽2.5m及以上旋耕施肥播种机 | 盐城市春锦智能装备有限公司 | 旋耕施肥播种机 | 2BFG-21(10)(300)A |  | 结构型式：悬挂式；普通旋播；条播；整机外形尺寸（长×宽×高）：1480×3460×1380mm，配套动力范围：110.3～147.1kW，工作幅宽：3000mm，工作行数（行）：21(播种)/10(施肥)。 | 0 | 购机补贴（非通用类） | 2030-11-26 | 江苏省 | 评阅通过
659 | 种植施肥机械 | 耕整地播种作业机械（可含施肥功能） | 旋耕播种机 | 工作幅宽2.5m及以上旋耕施肥播种机 | 扬州市井田农机制造有限公司 | 旋耕施肥播种机 | 2BFG-18(12)(250)A |  | 型号名称 ：2BFG-18(12)(250)A 旋耕施肥播种机 结构型式： 悬挂式 整机外形尺寸（长×宽×高）： 2810×1430×1480 工作幅宽 ：250 行距 ：14.2 工作行数 行 18 旋耕部分传动方式 ：中间齿轮传动 总安装刀数 ： 80 排种器型式：外槽轮式 | 0 | 购机补贴（非通用类） | 2030-04-29 | 江苏省 | 评阅通过
660 | 种植施肥机械 | 耕整地播种作业机械（可含施肥功能） | 旋耕播种机 | 工作幅宽2.5m及以上旋耕施肥播种机 | 中堃农业装备（山东）有限公司(原：济宁中堃农业机械科技有限公司) | 旋耕施肥播种机 | 2BFG-12/12 |  | 工作幅宽：2.52m；含旋耕、施肥、播种功能；结构型式：悬挂式；普通旋播；条播；旋耕部分传动方式：中间传动，旋耕刀型号：ⅠT245；排肥器型式：外槽轮式，排肥器数量：12个；排种器型式：槽轮式，排种器数量：12个 | 0 | 购机补贴（非通用类） | 2030-12-25 | 山东省 | 评阅通过
661 | 种植施肥机械 | 栽植机械 | 插秧机 | 4行手扶步进式水稻插秧机 | 江苏常发农业装备股份有限公司 | 手扶式插秧机 | 2ZS-4H |  | 手扶步进式；4行 | 2.6 | 购机补贴(通用类) | 2029-12-30 | 江苏省 | 评阅通过
662 | 种植施肥机械 | 栽植机械 | 插秧机 | 4行手扶步进式水稻插秧机 | 江苏永涛实业有限公司 | 手扶式插秧机 | 2ZS-4B |  | 手扶步进式，4行 | 4.2 | 购机补贴(通用类) | 2030-12-28 | 江苏省 | 评阅通过
663 | 种植施肥机械 | 栽植机械 | 插秧机 | 4行手扶步进式水稻插秧机 | 久保田农业机械（苏州）有限公司 | 手扶式插秧机 | 2ZS-4E |  | 手扶步进式；作业行数（行）：4；功率(kW):3.7 | 3.7 | 购机补贴(通用类) | 2030-10-30 | 江苏省 | 评阅通过
664 | 种植施肥机械 | 栽植机械 | 插秧机 | 4行手扶步进式水稻插秧机 | 盐城市天久农业机械制造有限公司 | 手扶式水稻插秧机 | 2ZS-4 |  | 结构形式：手扶式；工作行数（行）：4； | 3.3 | 购机补贴(通用类) | 2026-12-01 | 江苏省 | 评阅通过
665 | 种植施肥机械 | 栽植机械 | 插秧机 | 4行手扶步进式水稻插秧机 | 浙江小精农机制造有限公司 | 步行式机动水稻插秧机 | 2ZX-430A |  | 手扶步进式；行数：4行；行距：300mm；株距：126/139/169/174/192/233 | 3.3 | 购机补贴(通用类) | 2030-12-30 | 浙江省 | 评阅通过
666 | 种植施肥机械 | 栽植机械 | 插秧机 | 6行及以上手扶步进式水稻插秧机 | 久保田农业机械（苏州）有限公司 | 手扶式插秧机 | 2ZS-6G |  | 手扶步进式；作业行数（行）：6；功率(kW):4.2 | 4.2 | 购机补贴(通用类) | 2030-10-30 | 江苏省 | 评阅通过
667 | 种植施肥机械 | 栽植机械 | 插秧机 | 6行及以上手扶步进式水稻插秧机 | 天津林工机械有限公司 | 手扶式水稻插秧机 | 2ZS-6D |  | 型号名称2ZS-6D手扶式水稻插秧机 结构型式手扶式 配套发动机生产企业无锡博德动力科技有限公司 配套发动机型号规格GT200-A 配套发动机燃油类型汽油 配套发动机额定功率（或标定功率）kW4.2 配套发动机额定转速（或标定转速）r/min3600 整机外形尺寸（长×宽×高） mm 2390×2275×1000 工作行数6 行距mm 300 穴距调节机构型式更换齿轮+拔叉调节 穴距调节档位数量5 | 4.2 | 购机补贴(通用类) | 2030-11-03 | 天津市 | 评阅通过
668 | 种植施肥机械 | 栽植机械 | 插秧机 | 6行及以上手扶步进式水稻插秧机 | 盐城满田星农业装备有限公司 | 手扶步进式插秧机 | 2ZS-6F |  | 结构型式：手扶式；行距（mm）：250(其它）300（中间1行）；工作行数:6； | 3.3 | 购机补贴(通用类) | 2030-12-30 | 江苏省 | 评阅通过
669 | 种植施肥机械 | 栽植机械 | 插秧机 | 6行及以上手扶步进式水稻插秧机 | 盐城市天久农业机械制造有限公司 | 手扶式水稻插秧机 | 2ZS-6 |  | 结构形式：手扶式；工作行数（行）：6； | 3.3 | 购机补贴(通用类) | 2026-12-01 | 江苏省 | 评阅通过
670 | 种植施肥机械 | 栽植机械 | 插秧机 | 6行及以上手扶步进式水稻插秧机 | 盐城市天久农业机械制造有限公司 | 手扶式水稻插秧机 | 2ZS-6D |  | 结构形式：手扶式；工作行数（行）：6； | 4.2 | 购机补贴(通用类) | 2030-09-25 | 江苏省 | 评阅通过
671 | 种植施肥机械 | 栽植机械 | 插秧机 | 6行及以上手扶步进式水稻插秧机 | 盐城市天久农业机械制造有限公司 | 手扶式水稻插秧机 | 2ZS-6D |  | 结构形式：手扶式；工作行数（行）：6； | 4.2 | 购机补贴(通用类) | 2030-09-25 | 江苏省 | 评阅通过
672 | 种植施肥机械 | 栽植机械 | 插秧机 | 6行及以上手扶步进式水稻插秧机 | 盐城市天久农业机械制造有限公司 | 手扶式水稻插秧机 | 2ZS-6D1 |  | 结构形式：手扶式；工作行数（行）：6； | 4.2 | 购机补贴(通用类) | 2030-09-25 | 江苏省 | 评阅通过
673 | 种植施肥机械 | 栽植机械 | 插秧机 | 6行及以上手扶步进式水稻插秧机 | 盐城市天久农业机械制造有限公司 | 手扶式水稻插秧机 | 2ZS-6D1 |  | 结构形式：手扶式；工作行数（行）：6； | 4.2 | 购机补贴(通用类) | 2030-09-25 | 江苏省 | 评阅通过
674 | 种植施肥机械 | 栽植机械 | 插秧机 | 6行及以上手扶步进式水稻插秧机 | 洋马农机（中国）有限公司 | 手扶式插秧机 | 2ZQS-6B |  | 型号名称：2ZQS-6B型手扶式插秧机；结构型式：手扶式 配套发动机生产企业：Willbe Co., Ltd. 配套发动机型号规格：MZ175PC-CTK 配套发动机燃油类型：汽油 ；配套发动机额定功率（或标定功率）： 2.6kW； 配套发动机额定转速（或标定转速）： 3000r/min； 工作行数：6行 行距：300mm；插植臂型式：曲柄摇杆式；穴距调节机构型式：齿轮切换式 | 2.6 | 购机补贴(通用类) | 2030-12-28 | 江苏省 | 评阅通过
675 | 种植施肥机械 | 栽植机械 | 插秧机 | 柴油动力6—7行四轮乘坐式水稻插秧机 | 东风井关农业机械有限公司 | 乘坐式高速插秧机 | 2Z-6C3(ENZ60-ADT) |  | 型式：四轮乘坐式;工作行数：6行；功率：19.8kW；额定转速：2600r/min；排放标准：国家第四阶段 | 19.8 | 购机补贴（通用类） | 2029-04-27 | 安徽省 | 评阅通过
676 | 种植施肥机械 | 栽植机械 | 插秧机 | 柴油动力6—7行四轮乘坐式水稻插秧机 | 东风井关农业机械有限公司 | 乘坐式高速插秧机 | 现：2Z-6C1(ENZ60-AHDRT)(G4)（原：2Z-6C1(ENZ60-AHDRT)） |  | 型式：四轮乘坐式；工作行数：6行；功率：16.3kW；额定转速：2600r/min；排放标准：国家第四阶段 | 16.3 | 购机补贴（通用类） | 2029-07-15 | 安徽省 | 评阅通过
677 | 种植施肥机械 | 栽植机械 | 插秧机 | 柴油动力6—7行四轮乘坐式水稻插秧机 | 湖南中联重科智能农机有限责任公司 | 高速乘坐式水稻插秧机 | 2ZGQ-630D |  | 型号名称：2ZGQ-630D高速乘坐式水稻插秧机；结构型式：高速乘坐式；工作行数：6行。 | 18.4 | 购机补贴（通用类） | 2030-12-29 | 湖南省 | 评阅通过
678 | 种植施肥机械 | 栽植机械 | 插秧机 | 柴油动力6—7行四轮乘坐式水稻插秧机 | 湖南中联重科智能农机有限责任公司 | 高速乘坐式水稻插秧机 | 2ZGQ-630E |  | 型号名称：2ZGQ-630E高速乘坐式水稻插秧机；结构型式：高速乘坐式；工作行数：6行。 | 23.5 | 购机补贴（通用类） | 2030-12-29 | 湖南省 | 评阅通过
679 | 种植施肥机械 | 栽植机械 | 插秧机 | 柴油动力6—7行四轮乘坐式水稻插秧机 | 潍柴雷沃智慧农业科技股份有限公司 | 乘坐式高速插秧机 | 2ZG-6A30B |  | 四轮乘坐式:是 ;行数:6行;柴油动力:是 ; | 22.1 | 购机补贴（通用类） | 2030-12-30 | 山东省 | 评阅通过
680 | 种植施肥机械 | 栽植机械 | 插秧机 | 柴油动力6—7行四轮乘坐式水稻插秧机 | 盐城市阿格里奇机械有限公司 | 乘坐式高速插秧机 | 2ZG-630D1 |  | 发动机燃油类型：柴油；结构型式：高速乘坐式；工作行数：6行。 | 18.5 | 购机补贴（通用类） | 2029-09-26 | 江苏省 | 评阅通过
681 | 种植施肥机械 | 栽植机械 | 插秧机 | 柴油动力6—7行四轮乘坐式水稻插秧机 | 盐城市天久农业机械制造有限公司 | 乘坐式高速水稻插秧机 | 2ZG-6D |  | 结构形式：高速乘坐式；工作行数（行）：6；柴油发动机，发动机型号：3M78-25G411J；功率：18.5KW ;排放阶段：国四。 | 18.5 | 购机补贴（通用类） | 2028-09-26 | 江苏省 | 评阅通过
682 | 种植施肥机械 | 栽植机械 | 插秧机 | 柴油动力6—7行四轮乘坐式水稻插秧机 | 洋马农机（中国）有限公司 | 乘坐式高速插秧机 | 2ZGQ-70A |  | 型号名称：2ZGQ-70A型乘坐式高速插秧机； 结构型式：高速乘坐式; 配套发动机生产企业：YANMAR POWER TECHNOLOGY CO., LTD. 配套发动机型号规格：3TNV80F-SK（国四）； 配套发动机燃油类型：柴油 ； 配套发动机额定功率（或标定功率）：17.0kW； 配套发动机额定转速（或标定转速）：2800r/min； 工作行数：7行； 行距：250mm； | 17.0 | 购机补贴（通用类） | 2031-01-26 | 江苏省 | 评阅通过
683 | 种植施肥机械 | 栽植机械 | 插秧机 | 柴油动力6—7行四轮乘坐式水稻插秧机 | 浙江小精农机制造有限公司 | 高速乘坐式水稻插秧机 | 2ZG-630C |  | 四轮乘坐式；行数：6行；行距：300mm；株距：100/120/140/160/180/210/240mm；排放标准：国四 | 23.5 | 购机补贴（通用类） | 2030-12-30 | 浙江省 | 评阅通过
684 | 种植施肥机械 | 栽植机械 | 插秧机 | 柴油动力8行及以上四轮乘坐式水稻插秧机 | 东风井关农业机械有限公司 | 乘坐式高速插秧机 | 2Z-8C3(ENZ80-A25) |  | 型式：四轮乘坐式;工作行数：8行；功率：19.8kW；额定转速：2600r/min；排放标准：国家第四阶段 | 19.8 | 购机补贴（通用类） | 2029-04-27 | 安徽省 | 评阅通过
685 | 种植施肥机械 | 栽植机械 | 插秧机 | 柴油动力8行及以上四轮乘坐式水稻插秧机 | 东风井关农业机械有限公司 | 乘坐式高速插秧机 | 现：2Z-8C1(ENZ80-AHDRT25)(G4)（原：2Z-8C1(ENZ80-AHDRT25)） |  | 型式：四轮乘坐式；工作行数：8行；功率：16.3kW；额定转速：2600r/min；排放标准：国家第四阶段 | 16.3 | 购机补贴（通用类） | 2029-07-15 | 安徽省 | 评阅通过
686 | 种植施肥机械 | 栽植机械 | 插秧机 | 柴油动力8行及以上四轮乘坐式水稻插秧机 | 湖南中联重科智能农机有限责任公司 | 高速乘坐式水稻插秧机 | 2ZGQ-825D |  | 型号名称：2ZGQ-825D高速乘坐式水稻插秧机；结构型式：高速乘坐式；工作行数：8行。 | 18.4 | 购机补贴（通用类） | 2030-12-29 | 湖南省 | 评阅通过
687 | 种植施肥机械 | 栽植机械 | 插秧机 | 柴油动力8行及以上四轮乘坐式水稻插秧机 | 湖南中联重科智能农机有限责任公司 | 高速乘坐式水稻插秧机 | 2ZGQ-825E |  | 型号名称：2ZGQ-825E高速乘坐式水稻插秧机；结构型式：高速乘坐式；工作行数：8行。 | 23.5 | 购机补贴（通用类） | 2030-12-29 | 湖南省 | 评阅通过
688 | 种植施肥机械 | 栽植机械 | 插秧机 | 柴油动力8行及以上四轮乘坐式水稻插秧机 | 湖南中联重科智能农机有限责任公司 | 高速乘坐式水稻插秧机 | 2ZGQ-830D |  | 型号名称：2ZGQ-830D高速乘坐式水稻插秧机；结构型式：高速乘坐式；工作行数：8行。 | 18.4 | 购机补贴（通用类） | 2030-12-29 | 湖南省 | 评阅通过
689 | 种植施肥机械 | 栽植机械 | 插秧机 | 柴油动力8行及以上四轮乘坐式水稻插秧机 | 湖南中联重科智能农机有限责任公司 | 高速乘坐式水稻插秧机 | 2ZGQ-830E |  | 型号名称：2ZGQ-830E高速乘坐式水稻插秧机；结构型式：高速乘坐式；工作行数：8行。 | 23.5 | 购机补贴（通用类） | 2030-12-29 | 湖南省 | 评阅通过
690 | 种植施肥机械 | 栽植机械 | 插秧机 | 柴油动力8行及以上四轮乘坐式水稻插秧机 | 江苏福马高新动力机械有限公司 | 乘坐式高速水稻插秧机 | 2ZG-8D4 |  | 型号名称：2ZG-8D4型乘坐式高速水稻插秧机 结构形式：高速乘坐式 配套发动机生产企业：常柴股份有限公司 配套发动机型号规格：M15-30G410J(国四) 配套发动机燃油类型：柴油 配套发动机额定功率（或标定功率）：22.1KW 配套发动机额定转速（或标定转速）：3000r/min 排放阶段：国四 整体外形尺寸（长×宽×高）：3300mm×2220mm×2580mm 工作行数：8行 | 22.1 | 购机补贴（通用类） | 2030-09-25 | 江苏省 | 评阅通过
691 | 种植施肥机械 | 栽植机械 | 插秧机 | 柴油动力8行及以上四轮乘坐式水稻插秧机 | 江苏福马高新动力机械有限公司 | 乘坐式高速水稻插秧机 | 2ZG-8D45 |  | 型号名称：2ZG-8D45型乘坐式高速水稻插秧机 结构形式：高速乘坐式 配套发动机生产企业：常柴股份有限公司 配套发动机型号规格：M15-32G410J(国四) 配套发动机燃油类型：柴油 配套发动机额定功率（或标定功率）：23.5KW 配套发动机额定转速（或标定转速）：3000r/min 排放阶段：国四 整体外形尺寸（长×宽×高）：3300mm×2630mm×2580mm 工作行数：8行 | 23.5 | 购机补贴（通用类） | 2030-09-25 | 江苏省 | 评阅通过
692 | 种植施肥机械 | 栽植机械 | 插秧机 | 柴油动力8行及以上四轮乘坐式水稻插秧机 | 江苏福马高新动力机械有限公司 | 乘坐式高速水稻插秧机 | 2ZG-8D4K |  | 型号名称：2ZG-8D4K型乘坐式高速水稻插秧机 结构形式：高速乘坐式 配套发动机生产企业：常柴股份有限公司 配套发动机型号规格：M15-30G410J(国四) 配套发动机燃油类型：柴油 配套发动机额定功率（或标定功率）：22.1KW 配套发动机额定转速（或标定转速）：3000r/min 排放阶段：国四 整体外形尺寸（长×宽×高）：3300mm×2680mm×2580mm 工作行数：8行 | 22.1 | 购机补贴（通用类） | 2030-09-25 | 江苏省 | 评阅通过
693 | 种植施肥机械 | 栽植机械 | 插秧机 | 柴油动力8行及以上四轮乘坐式水稻插秧机 | 江苏福马高新动力机械有限公司 | 乘坐式高速水稻插秧机 | 2ZG-8D5 |  | 结构形式：高速乘坐式 配套发动机生产企业：安徽全柴动力股份有限公司 配套发动机型号规格：V13-30C41(国四) 配套发动机燃油类型：柴油 配套发动机额定功率（或标定功率）：22.1KW 配套发动机额定转速（或标定转速）：3000r/min 排放阶段：国四 整体外形尺寸（长×宽×高）：3300mm×2220mm×2580mm 工作行数：8行 行距：250mm | 22.1 | 购机补贴（通用类） | 2030-09-25 | 江苏省 | 评阅通过
694 | 种植施肥机械 | 栽植机械 | 插秧机 | 柴油动力8行及以上四轮乘坐式水稻插秧机 | 江苏福马高新动力机械有限公司 | 乘坐式高速水稻插秧机 | 2ZG-8D5K |  | 结构形式：高速乘坐式 配套发动机生产企业：安徽全柴动力股份有限公司 配套发动机型号规格：V13-30C41(国四) 配套发动机燃油类型：柴油 配套发动机额定功率（或标定功率）：22.1KW 配套发动机额定转速（或标定转速）：3000r/min 排放阶段：国四 整体外形尺寸（长×宽×高）：3300mm×2680mm×2580mm 工作行数：8行 行距：300mm | 22.1 | 购机补贴（通用类） | 2030-09-25 | 江苏省 | 评阅通过
695 | 种植施肥机械 | 栽植机械 | 插秧机 | 柴油动力8行及以上四轮乘坐式水稻插秧机 | 久保田农业机械（苏州）有限公司 | 乘座式高速插秧机 | 2ZGQ-8N |  | 柴油动力；四轮乘坐式；作业行数（行）：8 | 17.8 | 购机补贴（通用类） | 2030-10-30 | 江苏省 | 评阅通过
696 | 种植施肥机械 | 栽植机械 | 插秧机 | 柴油动力8行及以上四轮乘坐式水稻插秧机 | 潍柴雷沃智慧农业科技股份有限公司 | 乘坐式高速插秧机 | 2ZG-8A25B |  | 四轮乘坐式:是 ;行数:8行;柴油动力:是 ; | 22.1 | 购机补贴（通用类） | 2030-12-30 | 山东省 | 评阅通过
697 | 种植施肥机械 | 栽植机械 | 插秧机 | 柴油动力8行及以上四轮乘坐式水稻插秧机 | 潍柴雷沃智慧农业科技股份有限公司 | 乘坐式高速插秧机 | 2ZG-8A30B |  | 四轮乘坐式:是 ;行数:8行;柴油动力:是 ; | 22.1 | 购机补贴（通用类） | 2030-12-30 | 山东省 | 评阅通过
698 | 种植施肥机械 | 栽植机械 | 插秧机 | 柴油动力8行及以上四轮乘坐式水稻插秧机 | 盐城满田星农业装备有限公司 | 高速乘坐式水稻插秧机 | 2ZC-X8DS |  | 结构型式：高速乘坐式；行距（mm）：300；工作行数:8；变速方式：液压无极变速（HST）；平衡机构型式：机械式；插植臂型式：旋转式；标配-配套动力型号： 3M78-25-G411J；制造商：常柴股份有限公司；标 定功率(kW)：18.5；排放标准：国四 | 18.5 | 购机补贴（通用类） | 2030-09-25 | 江苏省 | 评阅通过
699 | 种植施肥机械 | 栽植机械 | 插秧机 | 柴油动力8行及以上四轮乘坐式水稻插秧机 | 盐城市天久农业机械制造有限公司 | 乘坐式高速水稻插秧机 | 2ZG-825D |  | 结构形式：高速乘坐式；工作行数（行）：8；柴油发动机，发动机型号：3M78-25G411L；功率：18.5KW ;排放阶段：国四。 | 18.5 | 购机补贴（通用类） | 2028-09-26 | 江苏省 | 评阅通过
700 | 种植施肥机械 | 栽植机械 | 插秧机 | 柴油动力8行及以上四轮乘坐式水稻插秧机 | 盐城市天久农业机械制造有限公司 | 乘坐式高速水稻插秧机 | 2ZG-8D |  | 结构形式：高速乘坐式；工作行数（行）：8；柴油发动机，发动机型号：3M78-25G411L；功率：18.5KW ;排放阶段：国四。 |  | 购机补贴（通用类） | 2028-09-26 | 江苏省 | 评阅通过
701 | 种植施肥机械 | 栽植机械 | 插秧机 | 柴油动力8行及以上四轮乘坐式水稻插秧机 | 洋马农机（中国）有限公司 | 乘坐式高速插秧机 | 2ZGQ-90A |  | 型号名称：2ZGQ-90A型乘坐式高速插秧机；结构型式：高速乘坐式； 配套发动机生产企业：YANMAR POWER TECHNOLOGY CO., LTD. 配套发动机型号规格：3TNV80F-SK（国四）； 配套发动机燃油类型：柴油 ； 配套发动机额定功率（或标定功率）：17.0kW； 配套发动机额定转速（或标定转速）：2800r/min； 工作行数：9行； 行距：250mm； | 17.0 | 购机补贴（通用类） | 2031-01-26 | 江苏省 | 评阅通过
702 | 种植施肥机械 | 栽植机械 | 插秧机 | 柴油动力8行及以上四轮乘坐式水稻插秧机 | 浙江小精农机制造有限公司 | 高速乘坐式水稻插秧机 | 2ZG-1020C |  | 四轮乘坐式；行数：10行；行距：200mm；株距：100/120/140/160/180/210/240mm；排放标准：国四 | 23.5 | 购机补贴（通用类） | 2030-12-30 | 浙江省 | 评阅通过
703 | 种植施肥机械 | 栽植机械 | 插秧机 | 柴油动力8行及以上四轮乘坐式水稻插秧机 | 浙江小精农机制造有限公司 | 高速乘坐式水稻插秧机 | 2ZG-1020X |  | 四轮乘坐式；行数：10行；行距：200mm；株距：110/120/140/160/170/180/210/240；排放标准：国四 | 18.5 | 购机补贴（通用类） | 2030-01-06 | 浙江省 | 评阅通过
704 | 种植施肥机械 | 栽植机械 | 插秧机 | 柴油动力8行及以上四轮乘坐式水稻插秧机 | 浙江小精农机制造有限公司 | 乘坐式高速水稻插秧机 | 2ZG-820C |  | 四轮乘坐式；行数：8行；行距：200mm；株距：100/120/140/160/180/210/240mm；排放标准：国四 | 23.5 | 购机补贴（通用类） | 2030-12-30 | 浙江省 | 评阅通过
705 | 种植施肥机械 | 栽植机械 | 插秧机 | 柴油动力8行及以上四轮乘坐式水稻插秧机 | 浙江小精农机制造有限公司 | 高速乘坐式水稻插秧机 | 2ZG-825C |  | 四轮乘坐式；行数：8行；行距：250mm；株距：100/120/140/160/180/210/240mm；排放标准：国四 | 23.5 | 购机补贴（通用类） | 2030-12-30 | 浙江省 | 评阅通过
706 | 种植施肥机械 | 栽植机械 | 插秧机 | 柴油动力8行及以上四轮乘坐式水稻插秧机 | 浙江小精农机制造有限公司 | 高速乘坐式水稻插秧机 | 2ZG-830C |  | 四轮乘坐式；行数：8行；行距：300mm；株距：100/120/140/160/180/210/240mm；排放标准：国四 | 23.5 | 购机补贴（通用类） | 2030-12-30 | 浙江省 | 评阅通过
707 | 种植施肥机械 | 栽植机械 | 插秧机 | 柴油动力8行及以上四轮乘坐式水稻插秧机 | 浙江星莱和农业装备有限公司 | 高速插秧机 | 2ZG-8BX |  | 行数:8行;结构型式:四轮乘坐式、柴油动力; | 18 | 购机补贴（通用类） | 2028-09-05 | 浙江省 | 评阅通过
708 | 种植施肥机械 | 施肥机械 | 侧深施肥装置 | 6行及以上手动调肥量水稻侧深施肥装置 | 丹阳市明志机械科技有限公司 | 施肥机 | 2FH-09D |  | 工作行数：6行;配套动力型式:乘坐式水稻插秧机;配置强制施肥装置、防堵塞、漏施或报警装置 | 0 | 购机补贴(通用类) | 2026-05-05 | 江苏省 | 评阅通过
709 | 田间管理机械 | 中耕机械 | 田园管理机 | 功率4kW及以上田园管理机 | 莒南县九隆农业机械装配有限公司 | 田园管理机 | 3TGQ-4.5B |  | 发动机燃油种类:汽油 ;发动机标定功率:4.5kW; | 4.5 | 购机补贴(非通用类) | 2028-03-28 | 山东省 | 评阅通过
710 | 田间管理机械 | 中耕机械 | 田园管理机 | 功率4kW及以上田园管理机 | 莒南县九隆农业机械装配有限公司 | 田园管理机 | 3TGQ-4.5F |  | 发动机燃油种类:汽油 ;发动机标定功率:4.5kW; | 4.5 | 购机补贴(非通用类) | 2028-03-28 | 山东省 | 评阅通过
711 | 田间管理机械 | 中耕机械 | 田园管理机 | 功率4kW及以上田园管理机 | 莒南县九隆农业机械装配有限公司 | 田园管理机 | 3TGQ-4.5Z |  | 发动机燃油种类:汽油 ;发动机标定功率:4.5kW; | 4.5 | 购机补贴(非通用类) | 2028-03-28 | 山东省 | 评阅通过
712 | 田间管理机械 | 中耕机械 | 田园管理机 | 功率4kW及以上田园管理机 | 莒南县九隆农业机械装配有限公司 | 田园管理机 | 3TGQ-4C |  | 发动机燃油种类:汽油 ;发动机标定功率:4.0kW; | 4.0 | 购机补贴(非通用类) | 2028-03-28 | 山东省 | 评阅通过
713 | 田间管理机械 | 中耕机械 | 田园管理机 | 功率4kW及以上田园管理机 | 莒南县九隆农业机械装配有限公司 | 田园管理机 | 3TGQ-4D |  | 发动机燃油种类:汽油 ;发动机标定功率:4.0kW; | 4.0 | 购机补贴(非通用类) | 2028-03-28 | 山东省 | 评阅通过
714 | 田间管理机械 | 中耕机械 | 田园管理机 | 功率4kW及以上田园管理机 | 莒南县九隆农业机械装配有限公司 | 田园管理机 | 3TGQ-4Z |  | 发动机燃油种类:汽油 ;发动机标定功率:4.0kW; | 4.0 | 购机补贴(非通用类) | 2028-03-28 | 山东省 | 评阅通过
715 | 田间管理机械 | 中耕机械 | 田园管理机 | 功率4kW及以上田园管理机 | 临沂沃瑞农业机械有限公司 | 田园管理机 | 3TGQ-4.0P |  | 型号名称：3TGQ-4.0P型田园管理机；结构型式：轮式；外形尺寸：1600x600x1020mm；扶把水平调整：可调；扶把上下调整：可调；发动机输出转动方式：皮带传动；主离合器型式：张紧式；主离合器状态：常开；标定（额定）功率：4.0KW；标定（额定）转速：3600r/min；配套开沟装置型式：旋刀式；配套开沟装置最大工作宽度140mm；配套培土装置型式：旋刀式；配套培土装置最大工作宽度150m | 4.0 | 购机补贴(非通用类) | 2030-12-25 | 山东省 | 评阅通过
716 | 田间管理机械 | 中耕机械 | 田园管理机 | 功率4kW及以上田园管理机 | 洛阳卓格哈斯机械有限公司 | 田园管理机 | 3TGQ-4.5JT |  | 发动机信息： 生产企业：重庆宗申通用动力机械有限公司；型号规格：GB225；标定功率(kW)：4.5；标定转速（r/min）：3600；起动方式：手拉反冲；燃油种类：汽油；排放阶段：第二阶段。 | 4.5 | 购机补贴(非通用类) | 2031-03-14 | 河南省 | 评阅通过
717 | 田间管理机械 | 中耕机械 | 田园管理机 | 功率4kW及以上田园管理机 | 洛阳卓格哈斯机械有限公司 | 田园管理机 | 3TGQ-4.5ZT2 |  | 发动机信息： 型号名称：GB225型汽油发动机；生产企业：重庆宗申通用动力机械有限公司；标定功率：4.5kW；额定转速：3600r/min；启动方式：手拉起动；燃油种类：汽油；排放阶段：第二阶段。 | 4.5 | 购机补贴(非通用类) | 2030-06-29 | 河南省 | 评阅通过
718 | 田间管理机械 | 中耕机械 | 田园管理机 | 功率4kW及以上田园管理机 | 山东乐佳佳机电科技有限公司 | 田园管理机 | 3TGQ-4.0F |  | 型号名称3TGQ-4.0F型田园管理机结构型式轮式外形尺寸（长×宽×高mm1350×570×1000扶把水平调整不可调扶把上下调整可调发动机输出传动方式皮带传动主离合器型式张紧式主离合器状态常开标定（额定）功kW4.0标定（额定）转速r/min3600配套锄草装置型式锄草刀辊配套锄草装置最大工作宽度mm260配套开沟装置型式尖铲式配套开沟装置最大工作宽度mm260 | 4.0 | 购机补贴(非通用类) | 2029-12-30 | 山东省 | 评阅通过
719 | 田间管理机械 | 中耕机械 | 田园管理机 | 功率4kW及以上田园管理机 | 山东乐佳佳机电科技有限公司 | 田园管理机 | 3TGQ-4.0K |  | 型号名称3TGQ-4.0K型田园管理机结构型式轮式外形尺寸（长×宽×高）mm 1350×570×1000扶把水平调整不可调扶把上下调整可调发动机输出传动方式皮带传动主离合器型式张紧式主离合器状态常开 标定（额定）功率kW 4.0标定（额定）转速r/min3600配套锄草装置型式锄草刀辊配套锄草装置最大工作宽度mm380配套开沟装置型式尖铲式配套开沟装置最大工作宽度mm260 | 4.0 | 购机补贴(非通用类) | 2029-12-30 | 山东省 | 评阅通过
720 | 田间管理机械 | 中耕机械 | 田园管理机 | 功率4kW及以上田园管理机 | 山东乐佳佳机电科技有限公司 | 田园管理机 | 3TGQ-4.5Y |  | 型号名称3TGQ-4.5Y型田园管理机结构型式双轴；轮式外形尺寸(长×宽×高) mm 1570×750×1000扶把水平调整可调扶把上下调整可调 发动机输出传动方式齿轮传动主离合器型式摩擦片式主离合器状态常开标定（额定）功率kW4.5标定（额定）转速r/min3600配套锄草装置型式锄草轮配套锄草装置最大工作宽度mm680配套开沟装置型式开沟刀配套开沟装置最大工作宽度mm260 | 4.5 | 购机补贴(非通用类) | 2026-06-29 | 山东省 | 评阅通过
721 | 田间管理机械 | 中耕机械 | 田园管理机 | 功率4kW及以上田园管理机 | 山东乐佳佳机电科技有限公司 | 田园管理机 | 3TGQ-4G |  | 型号3TGQ-4G结构型式单轴履带外形尺寸(长×宽×高)mm1620×600×950扶把水平调整不可调扶把上下调整不可调发动机输出传动方式皮带传动主离合器型式离心式主离合器状态常开标定（额定）功率kW4.0标定（额定）转速r/min3600配套锄草装置型式锄铲式配套锄草装置最大工作宽度mm400配套施肥装置排肥器型式外槽轮配套施肥装置施肥行数1配套施肥装置施肥开沟器型式尖铲式 | 4.0 | 购机补贴(非通用类) | 2030-07-06 | 山东省 | 评阅通过
722 | 田间管理机械 | 中耕机械 | 田园管理机 | 功率4kW及以上田园管理机 | 山东乐佳佳机电科技有限公司 | 田园管理机 | 3TGQ-4L |  | 型号3TGQ-4L结构型式单轴；履带外形尺寸(长×宽×高) mm1430×530×980扶把水平调整不可调扶把上下调整可调发动机输出传动方式三角皮带传动主离合器型式张紧式主离合器状态常开标定（额定）功率kW4.0标定（额定）转速r/min3600配套锄草装置型式燕尾铲式配套锄草装置最大工作宽度mm400配套施肥装置排肥器型式外槽轮式配套施肥装置施肥行数行2配套施肥装置施肥开沟器型式尖铲式 | 4.0 | 购机补贴(非通用类) | 2027-09-05 | 山东省 | 评阅通过
723 | 田间管理机械 | 中耕机械 | 田园管理机 | 功率4kW及以上田园管理机 | 山东乐佳佳机电科技有限公司 | 田园管理机 | 3TGQ-4S |  | 型号名称3TGQ-4S型田园管理机结构型式单轴；轮式外形尺寸(长×宽×高) mm1330×570×940扶把水平调整不可调扶把上下调整可调 发动机输出传动方式皮带传动主离合器型式张紧轮式主离合器状态常开标定（额定）功率kW4.0标定（额定）转速r/min3600配套锄草装置型式锄草轮配套锄草装置最大工作宽度mm380配套开沟装置型式铲式配套开沟装置最大工作宽度mm160 | 4.0 | 购机补贴(非通用类) | 2026-06-29 | 山东省 | 评阅通过
724 | 田间管理机械 | 中耕机械 | 田园管理机 | 功率4kW及以上田园管理机 | 山东乐佳佳机电科技有限公司 | 田园管理机 | 3TGQ-4V |  | 型号名称3TGQ-4V型田园管理机结构型式单轴轮式外形尺寸(长×宽×高)mm1310×570×950扶把水平调整不可调扶把上下调整可调发动机输出传动方式/皮带传动主离合器型式/张紧轮式主离合器状态常开标定（额定功率kW4.0标定（额定）转速r/min 3600配套锄草装置型式锄草轮配套锄草装置最大工作宽度mm260配套开沟装置型式铲式配套开沟装置最大工作宽度mm160 | 4.0 | 购机补贴(非通用类) | 2026-06-29 | 山东省 | 评阅通过
725 | 田间管理机械 | 中耕机械 | 田园管理机 | 功率4kW及以上田园管理机 | 山东乐佳佳机电科技有限公司 | 田园管理机 | 3TGQ-4Y |  | 型号名称 3TGQ-4Y型田园管理机结构型式双轴轮式外形尺寸(长×宽×高) mm1550×750×980扶把水平调整可调扶把上下调整可调发动机输出传动方式齿轮传动主离合器型式摩擦片式主离合器状态常开 标定（额定）功率kW4.0标定（额定）转速r/min3600配套锄草装置型式锄草轮配套锄草装置最大工作宽度mm680配套开沟装置型式开沟刀配套开沟装置最大工作宽度mm260 | 4.0 | 购机补贴(非通用类) | 2026-06-29 | 山东省 | 评阅通过
726 | 田间管理机械 | 中耕机械 | 田园管理机 | 功率4kW及以上田园管理机 | 山东乐佳佳机电科技有限公司 | 田园管理机 | 3TGQ-6 |  | 型号名称3TGQ-6型田园管理机结构型式双轴；轮式外形尺寸(长×宽×高) mm1650×760×1000扶把水平调整可调扶把上下调整可调发动机输出传动方式齿轮传动主离合器型式摩擦片式主离合器状态常开标定（额定）功率kW6.5标定（额定）转速r/min3600配套锄草装置型式锄草轮配套锄草装置最大工作宽度mm650配套开沟装置型式 旋刀式配套开沟装置最大工作宽度mm220 | 6.5 | 购机补贴(非通用类) | 2028-09-21 | 山东省 | 评阅通过
727 | 田间管理机械 | 中耕机械 | 田园管理机 | 功率4kW及以上田园管理机 | 重庆箭驰机械有限公司 | 田园管理机 | 3TGQ-4.5C |  | 发动机标定功率：4.5（KW），发动机标定定转速：3600（r/min），发动机起动方式：手拉起动，发动机燃油种类：汽油 | 4.5 | 购机补贴(非通用类) | 2030-12-30 | 重庆市 | 评阅通过
728 | 田间管理机械 | 中耕机械 | 田园管理机 | 功率4kW及以上田园管理机 | 重庆箭驰机械有限公司 | 田园管理机 | 3TGQ-5.8 |  | 发动机标定功率：5.8（KW），发动机标定定转速：3600（r/min），发动机起动方式：手拉起动，发动机燃油种类：汽油 | 5.8 | 购机补贴(非通用类) | 2030-12-30 | 重庆市 | 评阅通过
729 | 田间管理机械 | 中耕机械 | 田园管理机 | 功率4kW及以上田园管理机 | 重庆陆冠机械制造有限公司 | 田园管理机 | 3TG-4.05 |  | 配套发动机：重庆伊格斯机械有限公司、型号：YGS450F(E)、额定功率：6.3kW、额定转速3600r/min、排放阶段：国四。 |  | 购机补贴(非通用类) | 2029-09-08 | 重庆市 | 评阅通过
730 | 田间管理机械 | 中耕机械 | 田园管理机 | 功率4kW及以上田园管理机 | 重庆陆冠机械制造有限公司 | 田园管理机 | 3TG-4.1 |  | 配套发动机：重庆伊格斯机械有限公司、型号：YGS350F(E)、额定功率：4.1kW、额定转速3600r/min、排放阶段：国四。 |  | 购机补贴(非通用类) | 2029-09-29 | 重庆市 | 评阅通过
731 | 田间管理机械 | 中耕机械 | 田园管理机 | 功率4kW及以上田园管理机 | 重庆陆冠机械制造有限公司 | 田园管理机 | 3TG-6.3B |  | 配套发动机：重庆伊格斯机械有限公司、型号：YGS450F(E)、额定功率：6.3kW、额定转速3600r/min、排放阶段：国四。 |  | 购机补贴(非通用类) | 2030-01-01 | 重庆市 | 评阅通过
732 | 田间管理机械 | 中耕机械 | 田园管理机 | 功率4kW及以上田园管理机 | 重庆陆冠机械制造有限公司 | 田园管理机 | 3TGQ-4.0 |  | 配套发动机：重庆耀虎动力机械有限公司 ，型号YH170F/P、额定功率4.0kW、额定转速3600r/min、排放阶段：国二。 |  | 购机补贴(非通用类) | 2029-12-02 | 重庆市 | 评阅通过
733 | 田间管理机械 | 中耕机械 | 田园管理机 | 功率4kW及以上田园管理机 | 重庆美澳机械制造有限公司 | 田园管理机 | 3TG-4.1B |  | 标定功率：4.1kW;燃油种类：柴油国四动力 | 4.1 | 购机补贴(非通用类) | 2028-04-27 | 重庆市 | 评阅通过
734 | 田间管理机械 | 中耕机械 | 田园管理机 | 功率4kW及以上田园管理机 | 重庆美澳机械制造有限公司 | 田园管理机 | 3TG-4.1C |  | 标定功率：4.1kW; 标定转速：3600r/min ，燃油种类：柴油（国四）动力 | 4.1 | 购机补贴(非通用类) | 2029-09-29 | 重庆市 | 评阅通过
735 | 田间管理机械 | 中耕机械 | 田园管理机 | 功率4kW及以上田园管理机 | 重庆美澳机械制造有限公司 | 田园管理机 | 3TG-6.3A |  | 标定功率：6.3kW,标定转速：3600r/min，燃油种类：柴油（国四）动力 | 6.3 | 购机补贴(非通用类) | 2029-12-02 | 重庆市 | 评阅通过
736 | 田间管理机械 | 中耕机械 | 田园管理机 | 功率4kW及以上田园管理机 | 重庆美澳机械制造有限公司 | 田园管理机 | 3TGQ-4.5A |  | 标定功率：4.5kW;标定转速：3600r/min；燃油种类：汽油动力 | 4.5 | 购机补贴(非通用类) | 2028-05-29 | 重庆市 | 评阅通过
737 | 田间管理机械 | 中耕机械 | 田园管理机 | 功率4kW及以上田园管理机 | 重庆美澳机械制造有限公司 | 田园管理机 | 3TGQ-4.5B |  | 标定功率：4.5kW, 标定转速：3600r/min； 燃油种类：汽油 | 4.5 | 购机补贴(非通用类) | 2028-05-29 | 重庆市 | 评阅通过
738 | 田间管理机械 | 中耕机械 | 田园管理机 | 功率4kW及以上田园管理机 | 重庆美澳机械制造有限公司 | 田园管理机 | 3TGQ-4.5C |  | 标定功率：4.5kw， 标定转速：3600r/min； 燃油种类：汽油 | 4.5 | 购机补贴(非通用类) | 2029-09-08 | 重庆市 | 评阅通过
739 | 田间管理机械 | 中耕机械 | 田园管理机 | 功率4kW及以上田园管理机 | 重庆美澳机械制造有限公司 | 田园管理机 | 现：3TG-4.05B(G4)(原：3TG-4.05B) |  | 标定功率：4.05kW,标定转速：3600r/min，燃油种类：柴油（国四）动力 | 4.05 | 购机补贴(非通用类) | 2026-12-12 | 重庆市 | 评阅通过
740 | 田间管理机械 | 中耕机械 | 田园管理机 | 功率4kW及以上田园管理机 | 重庆美澳机械制造有限公司 | 田园管理机 | 现：3TG-4A(G4)(原：3TG-4A) |  | 标定功率：4.1KW,标定转速：3600r/min；燃油种类：柴油（国四）动力 | 4.1 | 购机补贴(非通用类) | 2026-08-19 | 重庆市 | 评阅通过
741 | 田间管理机械 | 中耕机械 | 田园管理机 | 功率4kW及以上田园管理机 | 重庆美澳机械制造有限公司 | 田园管理机 | 现：3TG-6(G4)(原：3TG-6) |  | 标动功率：6.3kW, 标定转速：3600r/min； 燃油种类：柴油（国四）动力 | 6.3 | 购机补贴(非通用类) | 2026-06-10 | 重庆市 | 评阅通过
742 | 田间管理机械 | 中耕机械 | 田园管理机 | 功率4kW及以上田园管理机 | 重庆速豹机械制造有限公司 | 田园管理机 | 3TGQ-4 |  | 配套发动机标定功率：4.0KW， 结构形式：双轴轮式 | 4.0 | 购机补贴(非通用类) | 2030-12-27 | 重庆市 | 评阅通过
743 | 田间管理机械 | 中耕机械 | 田园管理机 | 功率4kW及以上田园管理机 | 重庆鑫源农机股份有限公司 | 田园管理机 | 3TGQ-4.5E |  | 额定功率kW：4.5；额定转速r/min：3600，结构形式：双轴、轮式 | 4.5 | 购机补贴(非通用类) | 2031-02-01 | 重庆市 | 评阅通过
744 | 田间管理机械 | 中耕机械 | 田园管理机 | 功率4kW及以上田园管理机 | 重庆鑫源农机股份有限公司 | 田园管理机 | 3TGQ-5.5E |  | 额定功率kW：5.6；额定转速r/min：3600，结构形式：双轴、轮式 | 5.6 | 购机补贴(非通用类) | 2031-02-01 | 重庆市 | 评阅通过
745 | 田间管理机械 | 中耕机械 | 田园管理机 | 功率4kW及以上田园管理机 | 重庆忠旭农机科技有限公司 | 田园管理机 | 3TG-4.05 |  | 结构型式：双轴、轮式；外形尺寸长×宽×高(mm)：1750×800×1000；扶把水平调整：可调；扶把上下调整：可调；发动机输出传动方式：齿轮传动；主离合器型式：摩擦片式；主离合器状态：常开；额定功率：4.05kW；配套发动机燃油种类：柴油国四；额定转速：3600r/min；配套开沟装置型式：刀片式；配套开沟装置最大工作宽度：200mm；配套培土装置型式：刀片式；配套培土装置最大工作宽度：200m | 4.05 | 购机补贴(非通用类) | 2030-12-07 | 重庆市 | 评阅通过
746 | 田间管理机械 | 中耕机械 | 田园管理机 | 功率4kW及以上田园管理机 | 重庆忠旭农机科技有限公司 | 田园管理机 | 3TG-4.1 |  | 结构型式：双轴、轮式；外形尺寸长×宽×高(mm)：1750×800×1000；扶把水平调整：可调；扶把上下调整：可调；发动机输出传动方式：齿轮传动；主离合器型式：摩擦片式；主离合器状态：常开；额定功率：4.1kW；配套发动机燃油种类：柴油国四；额定转速：3600r/min；配套开沟装置型式：刀片式；配套开沟装置最大工作宽度：200mm；配套培土装置型式：刀片式；配套培土装置最大工作宽度：200mm | 4.1 | 购机补贴(非通用类) | 2030-12-07 | 重庆市 | 评阅通过
747 | 田间管理机械 | 中耕机械 | 田园管理机 | 功率4kW及以上田园管理机 | 重庆忠旭农机科技有限公司 | 田园管理机 | 3TG-6.3 |  | 结构型式：双轴、轮式；外形尺寸长×宽×高(mm)：1900×950×950；扶把水平调整：不可调；扶把上下调整：可调；发动机输出传动方式：齿轮传动；主离合器型式：摩擦片式；主离合器状态：常开；额定功率：6.3kW；配套发动机燃油种类：柴油国四；额定转速：3600r/min；配套开沟装置型式：刀片式；配套开沟装置最大工作宽度：200mm；配套培土装置型式：刀片式；配套培土装置最大工作宽度：200mm | 6.3 | 购机补贴(非通用类) | 2030-12-07 | 重庆市 | 评阅通过
748 | 田间管理机械 | 中耕机械 | 田园管理机 | 功率4kW及以上田园管理机 | 重庆忠旭农机科技有限公司 | 田园管理机 | 3TGQ-4.2 |  | 结构型式：双轴、轮式；外形尺寸长×宽×高(mm)：1750×800×1000；扶把水平调整：可调；扶把上下调整：可调；发动机输出传动方式：齿轮传动；主离合器型式：摩擦片式；主离合器状态：常开；额定功率：4.2kW；配套发动机燃油种类：汽油；额定转速：3600r/min；配套开沟装置型式：刀片式；配套开沟装置最大工作宽度：200mm；配套培土装置型式：刀片式；配套培土装置最大工作宽度：200mm | 4.2 | 购机补贴(非通用类) | 2030-12-30 | 重庆市 | 评阅通过
749 | 田间管理机械 | 中耕机械 | 田园管理机 | 功率4kW及以上田园管理机 | 重庆忠旭农机科技有限公司 | 田园管理机 | 3TGQ-4.5 |  | 结构型式：双轴、轮式；外形尺寸长×宽×高(mm)：1750×800×1000；扶把水平调整：可调；扶把上下调整：可调；发动机输出传动方式：齿轮传动；主离合器型式：摩擦片式；主离合器状态：常开；额定功率：4.5kW；配套发动机燃油种类：汽油；额定转速：3600r/min；配套开沟装置型式：刀片式；配套开沟装置最大工作宽度：200mm；配套培土装置型式：刀片式；配套培土装置最大工作宽度：200mm | 4.5 | 购机补贴(非通用类) | 2030-12-30 | 重庆市 | 评阅通过
750 | 田间管理机械 | 植保机械 | 喷雾机 | 18m及以上悬挂式喷杆喷雾机 | 佳木斯市方氏机械有限公司 | 喷杆式喷雾机 | 3WPX-1000型悬挂式喷杆喷雾机 |  | 喷杆长度：18m，药箱容积：1000L，型式：悬挂式 | 0 | 购机补贴(通用类) | 2030-03-05 | 黑龙江 | 评阅通过
751 | 田间管理机械 | 植保机械 | 喷雾机 | 18m及以上悬挂式喷杆喷雾机 | 佳木斯市方氏机械有限公司 | 喷杆式喷雾机 | 3WPX-1500型悬挂式喷杆喷雾机 |  | 喷杆长度：18m，药箱容积：1500L，型式：悬挂式 | 0 | 购机补贴(通用类) | 2030-03-05 | 黑龙江 | 评阅通过
752 | 田间管理机械 | 植保机械 | 喷雾机 | 18m及以上悬挂式喷杆喷雾机 | 佳木斯市方氏机械有限公司 | 喷杆式喷雾机 | 3WPX-2000型悬挂式喷杆喷雾机 |  | 喷杆长度：18m，药箱容积：2000L，型式：悬挂式 | 0 | 购机补贴(通用类) | 2030-03-05 | 黑龙江 | 评阅通过
753 | 田间管理机械 | 植保机械 | 喷雾机 | 18m及以上悬挂式喷杆喷雾机 | 佳木斯市方氏机械有限公司 | 喷杆式喷雾机 | 3WPX-800型悬挂式喷杆喷雾机 |  | 喷杆长度：18m，药箱容积：800L，型式：悬挂式 | 0 | 购机补贴(通用类) | 2030-03-05 | 黑龙江 | 评阅通过
754 | 田间管理机械 | 植保机械 | 喷雾机 | 18—50马力自走式四轮转向喷杆喷雾机 | 久润田（山东）智能科技有限公司 | 喷杆式喷雾机 | 3WPZ-400X型自走式喷杆喷雾机 |  | 功率:20马力（14.7kW/2200r/min）;药箱400L;喷杆长度8m;离地间隙：0.85m;结构形式：自走式；驱动形式：四轮驱动，转向形式：四轮转向。达到GB 20891-2014第四阶段排放标准 | 14.7 | 购机补贴(通用类) | 2030-09-14 | 山东省 | 评阅通过
755 | 田间管理机械 | 植保机械 | 喷雾机 | 18—50马力自走式四轮转向喷杆喷雾机 | 久润田（山东）智能科技有限公司 | 喷杆式喷雾机 | 3WPZ-500X型自走式喷杆喷雾机 |  | 功率:25马力（18.38kW/2200r/min）;药箱500L;喷杆长度8m;离地间隙：0.95m;结构形式：自走式；驱动形式：四轮驱动，转向形式：四轮转向。达到GB 20891-2014第四阶段排放标准 | 18.38 | 购机补贴(通用类) | 2030-09-14 | 山东省 | 评阅通过
756 | 田间管理机械 | 植保机械 | 喷雾机 | 18—50马力自走式四轮转向喷杆喷雾机 | 青州市鑫沃农业装备有限公司 | 喷杆式喷雾机 | 3WPZ-500L型自走式喷杆喷雾机 |  | 发动机功率：20马力（14.7KW）转速：2400r/min；药箱容积：500L；喷杆长度：10200mm（10.2m)；离地间隙：940mm（0.94m)；型式：自走式，四轮驱动、四轮转向；整机外形尺寸（mm）：4500×1650×2200；轴距：1900mm；前后最大轮距：1530mm | 14.7 | 购机补贴(通用类) | 2028-01-29 | 山东省 | 评阅通过
757 | 田间管理机械 | 植保机械 | 喷雾机 | 18—50马力自走式四轮转向喷杆喷雾机 | 青州市永保田农机销售有限公司 | 喷杆式喷雾机 | 3WPZ-500B型自走式喷杆喷雾机 |  | 功率：20马力；药箱：500L；喷杆长度：10.3m；离地间隙：0.93m；型式：自走式；四轮驱动；四轮转向；排放标准：第四阶段 | 14.7 | 购机补贴(通用类) | 2030-05-13 | 山东省 | 评阅通过
758 | 田间管理机械 | 植保机械 | 喷雾机 | 18—50马力自走式四轮转向喷杆喷雾机 | 青州市永保田农机销售有限公司 | 喷杆式喷雾机 | 3WPZ-700HA型自走式喷杆喷雾机 |  | 功率：24马力；药箱：700L；喷杆长度：10.3m；离地间隙：0.9m；型式：自走式；四轮驱动；四轮转向；排放标准：第四阶段 | 17.6 | 购机补贴(通用类) | 2030-05-13 | 山东省 | 评阅通过
759 | 田间管理机械 | 植保机械 | 喷雾机 | 18—50马力自走式四轮转向喷杆喷雾机 | 山东雨禾智能农业装备有限公司 | 喷杆式喷雾机 | 3WPZ-600E型自走式喷杆喷雾机 |  | 1、柴油发动机配套1：标定功率：18.38kW （25马力）；标定转速：2200r/min； 排放阶段：国四； 2、自走式，四轮驱动，四轮转向； 3、药箱容积600L； 4、喷杆长度9m； 5、离地间隙:0.805m； | 18.38 | 购机补贴(通用类) | 2028-10-26 | 山东省 | 评阅通过
760 | 田间管理机械 | 植保机械 | 喷雾机 | 18—50马力自走式四轮转向喷杆喷雾机 | 望都德瑞农业机械设备有限公司 | 喷杆式喷雾机 | 3WPZ-700型自走式喷杆喷雾机 |  | 功率25马力；药箱700L；喷杆长度12m；离地间隙0.93m；型式：自走式，四轮驱动，四轮转向 | 18.9 | 购机补贴(通用类) | 2029-06-19 | 安徽省 | 评阅通过
761 | 田间管理机械 | 植保机械 | 喷雾机 | 50—100马力自走式四轮转向喷杆喷雾机 | 久润田（山东）智能科技有限公司 | 喷杆式喷雾机 | 3WPZ-1000A(G4)型自走式喷杆喷雾机 |  | 功率:50马力（36.8kW/2400r/min）;药箱700+300L;喷杆长度20.26m;离地间隙：1.08m;结构形式：自走式；驱动形式：四轮驱动，转向形式：四轮转向。达到GB 20891-2014第四阶段排放标准 | 36.8 | 购机补贴(通用类) | 2030-09-14 | 山东省 | 评阅通过
762 | 田间管理机械 | 植保机械 | 喷雾机 | 50—100马力自走式四轮转向喷杆喷雾机 | 久润田（山东）智能科技有限公司 | 喷杆式喷雾机 | 3WPZ-1000H(G4)型自走式喷杆喷雾机 |  | 功率:50马力（36.8kW/2400r/min）;药箱1000L;喷杆长度19.26m;离地间隙：1.26m;结构形式：自走式；驱动形式：四轮驱动，转向形式：四轮转向。达到GB 20891-2014第四阶段排放标准 | 36.8 | 购机补贴(通用类) | 2030-09-14 | 山东省 | 评阅通过
763 | 田间管理机械 | 植保机械 | 喷雾机 | 50—100马力自走式四轮转向喷杆喷雾机 | 久润田（山东）智能科技有限公司 | 喷杆式喷雾机 | 3WPZ-1000W(G4)型自走式喷杆喷雾机 |  | 功率:50马力（36.8kW/2400r/min）;药箱1000L;喷杆长度20.26m;离地间隙：1.08m;结构形式：自走式；驱动形式：四轮驱动，转向形式：四轮转向。达到GB 20891-2014第四阶段排放标准 | 36.8 | 购机补贴(通用类) | 2030-09-14 | 山东省 | 评阅通过
764 | 田间管理机械 | 植保机械 | 喷雾机 | 50—100马力自走式四轮转向喷杆喷雾机 | 久润田（山东）智能科技有限公司 | 喷杆式喷雾机 | 3WPZ-1000XJ型自走式喷杆喷雾机 |  | 功率:50马力（36.8kW/2400r/min）;药箱1000L;喷杆长度13m;离地间隙：1.05m;结构形式：自走式；驱动形式：四轮驱动，转向形式：四轮转向。达到GB 20891-2014第四阶段排放标准 | 36.8 | 购机补贴(通用类) | 2030-09-14 | 山东省 | 评阅通过
765 | 田间管理机械 | 植保机械 | 喷雾机 | 50—100马力自走式四轮转向喷杆喷雾机 | 久润田（山东）智能科技有限公司 | 喷杆式喷雾机 | 3WPZ-1000XL型自走式喷杆喷雾机 |  | 功率:50马力（36.8kW/2400r/min）;药箱1000L;喷杆长度13m;离地间隙：0.97m;结构形式：自走式；驱动形式：四轮驱动，转向形式：四轮转向。达到GB 20891-2014第四阶段排放标准 | 36.8 | 购机补贴(通用类) | 2030-09-14 | 山东省 | 评阅通过
766 | 田间管理机械 | 植保机械 | 喷雾机 | 50—100马力自走式四轮转向喷杆喷雾机 | 久润田（山东）智能科技有限公司 | 喷杆式喷雾机 | 3WPZ-1000X型自走式喷杆喷雾机 |  | 功率:50马力（36.8kW/2400r/min）;药箱1000L;喷杆长度10.6m;离地间隙：0.93m;结构形式：自走式；驱动形式：四轮驱动，转向形式：四轮转向。达到GB 20891-2014第四阶段排放标准 | 36.8 | 购机补贴(通用类) | 2030-09-14 | 山东省 | 评阅通过
767 | 田间管理机械 | 植保机械 | 喷雾机 | 50—100马力自走式四轮转向喷杆喷雾机 | 久润田（山东）智能科技有限公司 | 喷杆式喷雾机 | 3WPZ-1300(G4)型自走式喷杆喷雾机 |  | 功率:50马力（36.8kW/2400r/min）;药箱1000+300L;喷杆长度20m;离地间隙：1.07m;结构形式：自走式；驱动形式：四轮驱动，转向形式：四轮转向。达到GB 20891-2014第四阶段排放标准 | 36.8 | 购机补贴(通用类) | 2030-09-14 | 山东省 | 评阅通过
768 | 田间管理机械 | 植保机械 | 喷雾机 | 50—100马力自走式四轮转向喷杆喷雾机 | 久润田（山东）智能科技有限公司 | 喷杆式喷雾机 | 3WPZ-1500XE型自走式喷杆喷雾机 |  | 功率:50马力（36.8kW/2400r/min）;药箱1500L;喷杆长度20.4m;离地间隙：1.015m;结构形式：自走式；驱动形式：四轮驱动，转向形式：四轮转向。达到GB 20891-2014第四阶段排放标准 | 36.8 | 购机补贴(通用类) | 2030-09-14 | 山东省 | 评阅通过
769 | 田间管理机械 | 植保机械 | 喷雾机 | 50—100马力自走式四轮转向喷杆喷雾机 | 久润田（山东）智能科技有限公司 | 喷杆式喷雾机 | 3WPZ-1500XL型自走式喷杆喷雾机 |  | 功率:50马力（36.8kW/2400r/min）;药箱1500L;喷杆长度13m;离地间隙：1.015m;结构形式：自走式；驱动形式：四轮驱动，转向形式：四轮转向。达到GB 20891-2014第四阶段排放标准 | 36.8 | 购机补贴(通用类) | 2030-09-14 | 山东省 | 评阅通过
770 | 田间管理机械 | 植保机械 | 喷雾机 | 50—100马力自走式四轮转向喷杆喷雾机 | 久润田（山东）智能科技有限公司 | 喷杆式喷雾机 | 3WPZ-700(G4)型自走式喷杆喷雾机 |  | 功率:50马力（36.8kW/2400r/min）;药箱700L;喷杆长度12m;离地间隙：0.95m;结构形式：自走式；驱动形式：四轮驱动，转向形式：四轮转向。达到GB 20891-2014第四阶段排放标准 | 36.8 | 购机补贴(通用类) | 2030-09-14 | 山东省 | 评阅通过
771 | 田间管理机械 | 植保机械 | 喷雾机 | 50—100马力自走式四轮转向喷杆喷雾机 | 青州千乘农业装备有限公司 | 自走式喷杆喷雾机 | 3WPZ-1000A型自走式喷杆喷雾机 |  | 功率:50马力;药箱容积:1000L;喷杆长度:12m;离地间隙:1.08m;型式:自走式、四轮驱动、四轮转向; | 36.8 | 购机补贴(通用类) | 2030-03-11 | 山东省 | 评阅通过
772 | 田间管理机械 | 植保机械 | 喷雾机 | 50—100马力自走式四轮转向喷杆喷雾机 | 青州森盈农业科技有限公司 | 喷杆式喷雾机 | 3WPZ-1000型自走式喷杆喷雾机 |  | 功率：50.048马力；药箱1000L；喷杆长度：13.5m；离地间隙：0.91m；型式：自走式；四轮驱动；四轮转向 | 36.8 | 购机补贴(通用类) | 2031-01-15 | 山东省 | 评阅通过
773 | 田间管理机械 | 植保机械 | 喷雾机 | 50—100马力自走式四轮转向喷杆喷雾机 | 青州市丰裕机械科技有限公司 | 喷杆式喷雾机 | 3WPZ-1000H型自走式喷杆喷雾机 |  | 发动机功率：50马力（36.8KW）转速：2400r/min；药箱容积：1000L；喷杆长度：19700mm（19.7m)；离地间隙：920mm（0.92m)；型式：自走式，四轮驱动、四轮转向；整机外形尺寸（mm）：4800×2050×2500；轴距：2300mm；前后最大轮距：1800mm（1530mm-1800mm可调） | 36.8 | 购机补贴(通用类) | 2029-08-12 | 山东省 | 评阅通过
774 | 田间管理机械 | 植保机械 | 喷雾机 | 50—100马力自走式四轮转向喷杆喷雾机 | 青州市丰裕机械科技有限公司 | 喷杆式喷雾机 | 3WPZ-1000LH型自走式喷杆喷雾机 |  | 发动机功率：50马力（36.8KW）转速：2400r/min；药箱容积：1000L；喷杆长度：10700mm（10.7m)；离地间隙：930mm（0.93m)；型式：自走式，四轮驱动、四轮转向；整机外形尺寸（mm）：4700×1900×2550；轴距：2300mm；前后最大轮距：1800mm（1530-1800可调） | 36.8 | 购机补贴(通用类) | 2029-08-12 | 山东省 | 评阅通过
775 | 田间管理机械 | 植保机械 | 喷雾机 | 50—100马力自走式四轮转向喷杆喷雾机 | 青州市丰裕机械科技有限公司 | 喷杆式喷雾机 | 3WPZ-1000L型自走式喷杆喷雾机 |  | 发动机功率：50马力（36.8KW）转速：2400r/min；药箱容积：1000L；喷杆长度：10700mm（10.7m)；离地间隙：930mm（0.93m)；型式：自走式，四轮驱动、四轮转向；整机外形尺寸（mm）：4700×1900×2550；轴距：2300mm；前后最大轮距：1800mm（1530-1800可调） | 36.8 | 购机补贴(通用类) | 2029-08-12 | 山东省 | 评阅通过
776 | 田间管理机械 | 植保机械 | 喷雾机 | 50—100马力自走式四轮转向喷杆喷雾机 | 青州市丰裕机械科技有限公司 | 喷杆式喷雾机 | 3WPZ-1000W型自走式喷杆喷雾机 |  | 发动机功率：50马力（36.8KW）转速：2400r/min；药箱容积：1000L；喷杆长度：11000mm（11m)；离地间隙：950mm（0.95m)；型式：自走式，四轮驱动、四轮转向；整机外形尺寸（mm）：4700×1900×2500；轴距：2320mm；前后最大轮距：1810mm | 36.8 | 购机补贴(通用类) | 2029-08-12 | 山东省 | 评阅通过
777 | 田间管理机械 | 植保机械 | 喷雾机 | 50—100马力自走式四轮转向喷杆喷雾机 | 青州市丰裕机械科技有限公司 | 喷杆式喷雾机 | 3WPZ-700B(G4)型自走式喷杆喷雾机 |  | 发动机功率：50马力（36.8KW）转速：2400r/min；药箱容积：700L；喷杆长度：10000mm（10m)；离地间隙：950mm（0.95m)；型式：自走式，四轮驱动、四轮转向；整机外形尺寸（mm）：4540×1840×2855；轴距：2380mm；前后最大轮距：1530mm | 36.8 | 购机补贴(通用类) | 2029-08-12 | 山东省 | 评阅通过
778 | 田间管理机械 | 植保机械 | 喷雾机 | 50—100马力自走式四轮转向喷杆喷雾机 | 青州市丰裕机械科技有限公司 | 喷杆式喷雾机 | 3WPZ-700C型自走式喷杆喷雾机 |  | 发动机功率：50马力（36.8KW）转速：2400r/min；药箱容积：700L；喷杆长度：11000mm（11m)；离地间隙：900mm（0.9m)；型式：自走式，四轮驱动、四轮转向；整机外形尺寸（mm）：4700×1840×2400；轴距：2380mm；前后最大轮距：1530mm | 36.8 | 购机补贴(通用类) | 2029-08-12 | 山东省 | 评阅通过
779 | 田间管理机械 | 植保机械 | 喷雾机 | 50—100马力自走式四轮转向喷杆喷雾机 | 青州市丰裕机械科技有限公司 | 喷杆式喷雾机 | 3WPZ-700D型自走式喷杆喷雾机 |  | 发动机功率：50马力（36.8KW）转速：2400r/min；药箱容积：700L；喷杆长度：11000mm（11m)；离地间隙：1100mm（1.1m)；型式：自走式，四轮驱动、四轮转向；整机外形尺寸（mm）：4750×1840×2400；轴距：2380mm；前后最大轮距：1530 | 36.8 | 购机补贴(通用类) | 2029-08-12 | 山东省 | 评阅通过
780 | 田间管理机械 | 植保机械 | 喷雾机 | 50—100马力自走式四轮转向喷杆喷雾机 | 青州市富泽农业装备有限公司 | 喷杆式喷雾机 | 3WPZ-1000DA型自走式喷杆喷雾机 |  | 功率：50马力;药箱：1000L;喷杆长度：14m;离地间隙：0.9m;型式:自走式;四轮驱动;四轮转向 | 36.8 | 购机补贴(通用类) | 2027-08-14 | 山东省 | 评阅通过
781 | 田间管理机械 | 植保机械 | 喷雾机 | 50—100马力自走式四轮转向喷杆喷雾机 | 青州市富泽农业装备有限公司 | 喷杆式喷雾机 | 3WPZ-1000H型自走式喷杆喷雾机 |  | 功率：50马力;药箱：1000L;喷杆长度：14m;离地间隙：0.9m;型式:自走式;四轮驱动;四轮转向； | 36.8 | 购机补贴(通用类) | 2027-08-14 | 山东省 | 评阅通过
782 | 田间管理机械 | 植保机械 | 喷雾机 | 50—100马力自走式四轮转向喷杆喷雾机 | 青州市利隆农业科技有限公司 | 喷杆式喷雾机 | 3WPZ-1000DA型自走式喷杆喷雾机 |  | 功率：50马力;药箱：1000L;喷杆长度：14m;离地间隙：0.9m;型式:自走式;四轮驱动;四轮转向； | 36.8 | 购机补贴(通用类) | 2029-04-24 | 山东省 | 评阅通过
783 | 田间管理机械 | 植保机械 | 喷雾机 | 50—100马力自走式四轮转向喷杆喷雾机 | 青州市利隆农业科技有限公司 | 喷杆式喷雾机 | 3WPZ-1000H型自走式喷杆喷雾机 |  | 功率：50马力;药箱：1000L;喷杆长度：14m;离地间隙：0.9m;型式:自走式;四轮驱动;四轮转向； | 36.8 | 购机补贴(通用类) | 2029-04-24 | 山东省 | 评阅通过
784 | 田间管理机械 | 植保机械 | 喷雾机 | 50—100马力自走式四轮转向喷杆喷雾机 | 青州市林禾农业科技有限公司 | 喷杆式喷雾机 | 3WPZ-1000KX型自走式喷杆喷雾机 |  | 功率:50马力;药箱容积:1000L;喷杆长度:13m;离地间隙:0.97m;结构型式:自走式 ;驱动型式:四轮驱动 ;转向形式:四轮转向 ; | 36.8 | 购机补贴(通用类) | 2030-04-02 | 山东省 | 评阅通过
785 | 田间管理机械 | 植保机械 | 喷雾机 | 50—100马力自走式四轮转向喷杆喷雾机 | 青州市林禾农业科技有限公司 | 喷杆式喷雾机 | 3WPZ-1000XL型自走式喷杆喷雾机 |  | 功率:50马力;药箱容积:1000L;喷杆长度:12.83m;离地间隙:0.86m;结构型式:自走式 ;驱动形式:四轮驱动 ;转向形式:四轮转向 ; | 36.8 | 购机补贴(通用类) | 2030-04-02 | 山东省 | 评阅通过
786 | 田间管理机械 | 植保机械 | 喷雾机 | 50—100马力自走式四轮转向喷杆喷雾机 | 青州市林禾农业科技有限公司 | 喷杆式喷雾机 | 3WPZ-800L型自走式喷杆喷雾机 |  | 功率:50马力;药箱容积:800L;喷杆长度:12.73m;离地间隙:0.91m;结构型式:自走式 ;驱动型式:四轮驱动 ;转向形式:四轮转向 ; | 36.8 | 购机补贴(通用类) | 2030-04-02 | 山东省 | 评阅通过
787 | 田间管理机械 | 植保机械 | 喷雾机 | 50—100马力自走式四轮转向喷杆喷雾机 | 青州市鲁佳农业科技有限公司 | 喷杆式喷雾机 | 3WPZ-1000/12(G4)型自走式喷杆喷雾机 |  | 50.048马力;药箱1000L;喷杆长度12.12m;离地间隙0.95m;型式:自走式;四轮驱动;四轮转向 | 36.8 | 购机补贴(通用类) | 2027-10-10 | 山东省 | 评阅通过
788 | 田间管理机械 | 植保机械 | 喷雾机 | 50—100马力自走式四轮转向喷杆喷雾机 | 青州市鑫沃农业装备有限公司 | 喷杆式喷雾机 | 3WPZ-1000A(G4)型自走式喷杆喷雾机 |  | 发动机功率：50马力（36.8KW）转速：2400r/min；药箱容积：1000L；喷杆长度：19000mm（19m)；离地间隙：1050mm（1.05m)；型式：自走式，四轮驱动、四轮转向；整机外形尺寸（mm）：4600×2000×2450；轴距：2370mm；前后最大轮距：1530mm | 36.8 | 购机补贴(通用类) | 2028-01-29 | 山东省 | 评阅通过
789 | 田间管理机械 | 植保机械 | 喷雾机 | 50—100马力自走式四轮转向喷杆喷雾机 | 青州市鑫沃农业装备有限公司 | 喷杆式喷雾机 | 3WPZ-1000D(G4)型自走式喷杆喷雾机 |  | 发动机功率：50马力（36.8KW）转速：2400r/min；药箱容积：1000L；喷杆长度：16000mm（16m)；离地间隙：970mm（0.97m)；型式：自走式，四轮驱动、四轮转向；整机外形尺寸（mm）：4600×2000×2450；轴距：2380mm；前后最大轮距：1530mm | 36.8 | 购机补贴(通用类) | 2028-01-29 | 山东省 | 评阅通过
790 | 田间管理机械 | 植保机械 | 喷雾机 | 50—100马力自走式四轮转向喷杆喷雾机 | 青州市鑫沃农业装备有限公司 | 喷杆式喷雾机 | 3WPZ-1000E型自走式喷杆喷雾机 |  | 发动机功率：50马力（36.8KW）转速：2400r/min；药箱容积：1000L；喷杆长度：11000mm（11m)；离地间隙：950mm（0.95m)；型式：自走式，四轮驱动、四轮转向；整机外形尺寸（mm）：4700×1900×2500；轴距：2320mm；前后最大轮距：1810mm | 36.8 | 购机补贴(通用类) | 2028-01-29 | 山东省 | 评阅通过
791 | 田间管理机械 | 植保机械 | 喷雾机 | 50—100马力自走式四轮转向喷杆喷雾机 | 青州市鑫沃农业装备有限公司 | 喷杆式喷雾机 | 3WPZ-1000F型自走式喷杆喷雾机 |  | 发动机功率：50马力（36.8KW）转速：2400r/min；药箱容积：1000L；喷杆长度：19700mm（19.7m)；离地间隙：920mm（0.92m)；型式：自走式，四轮驱动、四轮转向；整机外形尺寸（mm）：4800×2050×2500；轴距：2300mm；前后最大轮距：1800mm（1530-1800可调） | 36.8 | 购机补贴(通用类) | 2028-01-29 | 山东省 | 评阅通过
792 | 田间管理机械 | 植保机械 | 喷雾机 | 50—100马力自走式四轮转向喷杆喷雾机 | 青州市鑫沃农业装备有限公司 | 喷杆式喷雾机 | 3WPZ-1000H型自走式喷杆喷雾机 |  | 发动机功率：50马力（36.8KW）转速：2400r/min；药箱容积：1000L；喷杆长度：10700mm（10.7m)；离地间隙：930mm（0.93m)；型式：自走式，四轮驱动、四轮转向；整机外形尺寸（mm）：4700×1900×2550；轴距：2300mm；前后最大轮距：1800mm（1530-1800可调） | 36.8 | 购机补贴(通用类) | 2028-01-29 | 山东省 | 评阅通过
793 | 田间管理机械 | 植保机械 | 喷雾机 | 50—100马力自走式四轮转向喷杆喷雾机 | 青州市鑫沃农业装备有限公司 | 喷杆式喷雾机 | 3WPZ-1000L型自走式喷杆喷雾机 |  | 发动机功率：50马力（36.8KW）转速：2400r/min；药箱容积：1000L；喷杆长度：11000mm（11m)；离地间隙：1100mm（1.1m)；型式：自走式，四轮驱动、四轮转向；整机外形尺寸（mm）：4850×2100×2800；轴距：2300mm；前后最大轮距：2100mm（1800-2100可调） | 36.8 | 购机补贴(通用类) | 2028-01-29 | 山东省 | 评阅通过
794 | 田间管理机械 | 植保机械 | 喷雾机 | 50—100马力自走式四轮转向喷杆喷雾机 | 青州市鑫沃农业装备有限公司 | 喷杆式喷雾机 | 3WPZ-1000型自走式喷杆喷雾机 |  | 发动机功率：50马力（36.8KW）转速：2400r/min；药箱容积：1000L；喷杆长度：10700mm（10.7m)；离地间隙：930mm（0.93m)；型式：自走式，四轮驱动、四轮转向；整机外形尺寸（mm）：4700×1900×2550；轴距：2300mm；前后最大轮距：1800mm（1530-1800可调） | 36.8 | 购机补贴(通用类) | 2028-01-29 | 山东省 | 评阅通过
795 | 田间管理机械 | 植保机械 | 喷雾机 | 50—100马力自走式四轮转向喷杆喷雾机 | 青州市鑫沃农业装备有限公司 | 喷杆式喷雾机 | 3WPZ-700C型自走式喷杆喷雾机 |  | 发动机功率：50马力（36.8KW）转速：2400r/min；药箱容积：700L；喷杆长度：11000mm（11m)；离地间隙：900mm（0.9m)；型式：自走式，四轮驱动、四轮转向；整机外形尺寸（mm）：4700×1840×2400；轴距：2380mm；前后最大轮距：1530mm | 36.8 | 购机补贴(通用类) | 2028-01-29 | 山东省 | 评阅通过
796 | 田间管理机械 | 植保机械 | 喷雾机 | 50—100马力自走式四轮转向喷杆喷雾机 | 青州市鑫沃农业装备有限公司 | 喷杆式喷雾机 | 3WPZ-700G型自走式喷杆喷雾机 |  | 发动机功率：50马力（36.8KW）转速：2400r/min；药箱容积：700L；喷杆长度：11000mm（11m)；离地间隙：1100mm（1.1m)；型式：自走式，四轮驱动、四轮转向；整机外形尺寸（mm）：4750×1840×2400；轴距：2380mm；前后最大轮距：1530mm | 36.8 | 购机补贴(通用类) | 2028-01-29 | 山东省 | 评阅通过
797 | 田间管理机械 | 植保机械 | 喷雾机 | 50—100马力自走式四轮转向喷杆喷雾机 | 青州市永保田农机销售有限公司 | 喷杆式喷雾机 | 3WPZ-1000C型自走式喷杆喷雾机 |  | 功率：50马力；药箱：1000L；喷杆长度：10.3m；离地间隙：0.85m；型式：自走式；四轮驱动；四轮转向；排放标准：第四阶段 | 36.8 | 购机补贴(通用类) | 2030-05-13 | 山东省 | 评阅通过
798 | 田间管理机械 | 植保机械 | 喷雾机 | 50—100马力自走式四轮转向喷杆喷雾机 | 青州市永保田农机销售有限公司 | 喷杆式喷雾机 | 3WPZ-1000L型自走式喷杆喷雾机 |  | 功率：50马力；药箱：1000L；喷杆长度：19.8m；离地间隙：0.8m；型式：自走式；四轮驱动；四轮转向；排放标准：第四阶段 | 36.8 | 购机补贴(通用类) | 2030-05-13 | 山东省 | 评阅通过
799 | 田间管理机械 | 植保机械 | 喷雾机 | 50—100马力自走式四轮转向喷杆喷雾机 | 青州市永保田农机销售有限公司 | 喷杆式喷雾机 | 3WPZ-700型自走式喷杆喷雾机 |  | 功率：50马力；药箱：700L；喷杆长度：10.3m；离地间隙：0.85m；型式：自走式；四轮驱动；四轮转向；排放标准：第四阶段 | 36.8 | 购机补贴(通用类) | 2030-05-13 | 山东省 | 评阅通过
800 | 田间管理机械 | 植保机械 | 喷雾机 | 50—100马力自走式四轮转向喷杆喷雾机 | 青州市裕泰农机有限公司 | 喷杆式喷雾机 | 3WPZ-1000E型自走式喷杆喷雾机 |  | 发动机功率：50马力（36.8KW）转速：2400r/min；药箱容积：1000L；喷杆长度：18900mm（18.9m)；离地间隙：1070mm（1.07m)；型式：自走式，四轮驱动、四轮转向；整机外形尺寸（mm）：4800×2100×2670；轴距：2300mm；前后最大轮距：1840mm（1540-1840可调） | 36.8 | 购机补贴(通用类) | 2030-03-12 | 山东省 | 评阅通过
801 | 田间管理机械 | 植保机械 | 喷雾机 | 50—100马力自走式四轮转向喷杆喷雾机 | 青州市裕泰农机有限公司 | 喷杆式喷雾机 | 3WPZ-1000H型自走式喷杆喷雾机 |  | 发动机功率：50马力（36.8KW）转速：2400r/min；药箱容积：1000L；喷杆长度：11450mm（11.45m)；离地间隙：900mm（0.9m)；型式：自走式，四轮驱动、四轮转向；整机外形尺寸（mm）：4750×2200×2500；轴距：2300mm；前后最大轮距：1830mm(1530-1830可调） | 36.8 | 购机补贴(通用类) | 2030-03-12 | 山东省 | 评阅通过
802 | 田间管理机械 | 植保机械 | 喷雾机 | 50—100马力自走式四轮转向喷杆喷雾机 | 青州市裕泰农机有限公司 | 喷杆式喷雾机 | 3WPZ-1000K型自走式喷杆喷雾机 |  | 发动机功率：50马力（36.8KW）转速：2400r/min；药箱容积：1000L；喷杆长度：11450mm（11.45m)；离地间隙：930mm（0.93m)；型式：自走式，四轮驱动、四轮转向；整机外形尺寸（mm）：4750×2000×3000；轴距：2300mm；前后最大轮距：1830mm（1530-1830可调） | 36.8 | 购机补贴(通用类) | 2030-03-12 | 山东省 | 评阅通过
803 | 田间管理机械 | 植保机械 | 喷雾机 | 50—100马力自走式四轮转向喷杆喷雾机 | 青州市裕泰农机有限公司 | 喷杆式喷雾机 | 3WPZ-1000L型自走式喷杆喷雾机 |  | 发动机功率：50马力（36.8KW）转速：2400r/min；药箱容积：1000L；喷杆长度：11500mm（11.5m)；离地间隙：920mm（0.92m)；型式：自走式，四轮驱动、四轮转向；整机外形尺寸（mm）：5000×1850×2600；轴距：2300mm；前后最大轮距：1830mm（1530-1830可调） | 36.8 | 购机补贴(通用类) | 2030-03-12 | 山东省 | 评阅通过
804 | 田间管理机械 | 植保机械 | 喷雾机 | 50—100马力自走式四轮转向喷杆喷雾机 | 山东省庆迪农业装备有限公司 | 喷杆式喷雾机 | 3WPZ-1300YC型烟草专用自走式喷杆喷雾机 |  | 50马力 1300L药箱 22米喷杆 1.6米离地间隙 型式：自走式；四轮驱动；四轮转向 | 36.8 | 购机补贴(通用类) | 2028-10-19 | 山东省 | 评阅通过
805 | 田间管理机械 | 植保机械 | 喷雾机 | 50—100马力自走式四轮转向喷杆喷雾机 | 山东省庆迪农业装备有限公司 | 喷杆式喷雾机 | 3WPZ-800YC型烟草专用自走式喷杆喷雾机 |  | 50马力 800L药箱 15米喷杆 1.06米离地间隙 型式：自走式；四轮驱动；四轮转向 | 36.8 | 购机补贴(通用类) | 2028-10-19 | 山东省 | 评阅通过
806 | 田间管理机械 | 植保机械 | 喷雾机 | 50—100马力自走式四轮转向喷杆喷雾机 | 望都德瑞农业机械设备有限公司 | 喷杆式喷雾机 | 3WPZ-1000型自走式喷杆喷雾机 |  | 功率：50马力，药箱容积：1000L，喷杆长度：12m，最小离地间隙：0.965m，驱动型式：四轮驱动，转动型式：四轮转向 | 36.8 | 购机补贴(通用类) | 2029-06-19 | 安徽省 | 评阅通过
807 | 田间管理机械 | 植保机械 | 喷雾机 | 50—100马力自走式四轮转向喷杆喷雾机 | 潍坊凯博宏驰农业机械有限公司 | 喷杆式喷雾机 | 3WPZ-1000A型自走式喷杆喷雾机 |  | 标定功率/转速：36.8kW/2400r/min；排放标准：国四；药箱容积L：1000；喷杆长度：14000mm；最小离地间隙：980mm；型式：自走式；驱动方式/转向方式：四轮驱动、四轮转向。 | 36.8 | 购机补贴(通用类) | 2031-02-10 | 山东省 | 评阅通过
808 | 田间管理机械 | 植保机械 | 喷雾机 | 50—100马力自走式四轮转向喷杆喷雾机 | 潍坊凯博宏驰农业机械有限公司 | 喷杆式喷雾机 | 3WPZ-1000B型自走式喷杆喷雾机 |  | 标定功率/转速：36.8kW/2400r/min；排放标准：国四；药箱容积L：1000；喷杆长度：12000mm；最小离地间隙：980mm；型式：自走式；驱动方式/转向方式：四轮驱动、四轮转向。 | 36.8 | 购机补贴(通用类) | 2031-02-10 | 山东省 | 评阅通过
809 | 田间管理机械 | 植保机械 | 喷雾机 | 50—100马力自走式四轮转向喷杆喷雾机 | 潍坊凯博宏驰农业机械有限公司 | 喷杆式喷雾机 | 3WPZ-1000C型自走式喷杆喷雾机 |  | 标定功率/转速：36.8kW/2400r/min；排放标准：国四；药箱容积L：1000；喷杆长度：20000mm；最小离地间隙：1050mm；型式：自走式；驱动方式/转向方式：四轮驱动、四轮转向。 | 36.8 | 购机补贴(通用类) | 2031-02-10 | 山东省 | 评阅通过
810 | 田间管理机械 | 植保机械 | 喷雾机 | 50—100马力自走式四轮转向喷杆喷雾机 | 潍坊凯博宏驰农业机械有限公司 | 喷杆式喷雾机 | 3WPZ-1000D型自走式喷杆喷雾机 |  | 标定功率/转速：36.8kW/2400r/min；排放标准：国四；药箱容积L：1000；喷杆长度：13000mm；最小离地间隙：1100mm；型式：自走式；驱动方式/转向方式：四轮驱动、四轮转向。 | 36.8 | 购机补贴(通用类) | 2031-02-10 | 山东省 | 评阅通过
811 | 田间管理机械 | 植保机械 | 喷雾机 | 50—100马力自走式四轮转向喷杆喷雾机 | 潍坊凯博宏驰农业机械有限公司 | 喷杆式喷雾机 | 3WPZ-1000型自走式喷杆喷雾机 |  | 标定功率/转速：36.8kW/2400r/min；排放标准：国四；药箱容积L：1000；喷杆长度：12000mm；最小离地间隙：935mm；型式：自走式；驱动方式/转向方式：四轮驱动、四轮转向。 | 36.8 | 购机补贴(通用类) | 2031-02-10 | 山东省 | 评阅通过
812 | 田间管理机械 | 植保机械 | 喷雾机 | 100马力及以上自走式四轮转向喷杆喷雾机 | 久润田（山东）智能科技有限公司 | 喷杆式喷雾机 | 3WPZ-1000(G4)型自走式喷杆喷雾机 |  | 功率:100马力（74kW/2400r/min）;药箱1000L;喷杆长度20.26m;离地间隙：1.28m;结构形式：自走式；驱动形式：四轮驱动，转向形式：四轮转向。达到GB 20891-2014第四阶段排放标准 | 74 | 购机补贴(通用类) | 2030-09-14 | 山东省 | 评阅通过
813 | 田间管理机械 | 植保机械 | 喷雾机 | 100马力及以上自走式四轮转向喷杆喷雾机 | 久润田（山东）智能科技有限公司 | 喷杆式喷雾机 | 3WPZ-1500(G4)型自走式喷杆喷雾机 |  | 功率:100马力（74kW/2400r/min）;药箱1000+500L;喷杆长度20.26m;离地间隙：1.08m;结构形式：自走式；驱动形式：四轮驱动，转向形式：四轮转向。达到GB 20891-2014第四阶段排放标准 | 74 | 购机补贴(通用类) | 2030-09-14 | 山东省 | 评阅通过
814 | 田间管理机械 | 植保机械 | 喷雾机 | 100马力及以上自走式四轮转向喷杆喷雾机 | 久润田（山东）智能科技有限公司 | 喷杆式喷雾机 | 3WPZ-1500A(G4)型自走式喷杆喷雾机 |  | 功率:100马力（74kW/2400r/min）;药箱1500L;喷杆长度20.26m;离地间隙：1.08m;结构形式：自走式；驱动形式：四轮驱动，转向形式：四轮转向。达到GB 20891-2014第四阶段排放标准 | 74 | 购机补贴(通用类) | 2030-09-14 | 山东省 | 评阅通过
815 | 田间管理机械 | 植保机械 | 喷雾机 | 100马力及以上自走式四轮转向喷杆喷雾机 | 久润田（山东）智能科技有限公司 | 喷杆式喷雾机 | 3WPZ-1500EW(G4)型自走式喷杆喷雾机 |  | 功率:100马力（74kW/2400r/min）;药箱1500L;喷杆长度24m;离地间隙：1.1m;结构形式：自走式；驱动形式：四轮驱动，转向形式：四轮转向。达到GB 20891-2014第四阶段排放标准 | 74 | 购机补贴(通用类) | 2030-09-14 | 山东省 | 评阅通过
816 | 田间管理机械 | 植保机械 | 喷雾机 | 100马力及以上自走式四轮转向喷杆喷雾机 | 久润田（山东）智能科技有限公司 | 喷杆式喷雾机 | 3WPZ-1500GT(G4)型自走式喷杆喷雾机 |  | 功率:100马力（74kW/2400r/min）;药箱1500L;喷杆长度20.26m;离地间隙：1.85m;结构形式：自走式；驱动形式：四轮驱动，转向形式：四轮转向。达到GB 20891-2014第四阶段排放标准 | 74 | 购机补贴(通用类) | 2030-09-14 | 山东省 | 评阅通过
817 | 田间管理机械 | 植保机械 | 喷雾机 | 100马力及以上自走式四轮转向喷杆喷雾机 | 久润田（山东）智能科技有限公司 | 喷杆式喷雾机 | 3WPZ-1500H(G4)型自走式喷杆喷雾机 |  | 功率:100马力（74kW/2400r/min）;药箱1500L;喷杆长度20.26m;离地间隙：1.28m;结构形式：自走式；驱动形式：四轮驱动，转向形式：四轮转向。达到GB 20891-2014第四阶段排放标准 | 74 | 购机补贴(通用类) | 2030-09-14 | 山东省 | 评阅通过
818 | 田间管理机械 | 植保机械 | 喷雾机 | 100马力及以上自走式四轮转向喷杆喷雾机 | 久润田（山东）智能科技有限公司 | 喷杆式喷雾机 | 3WPZ-1500JS型自走式喷杆喷雾机 |  | 功率:100马力（74kW/2400r/min）;药箱1500L;喷杆长度20.26m;离地间隙：1.1m;结构形式：自走式；驱动形式：四轮驱动，转向形式：四轮转向。达到GB 20891-2014第四阶段排放标准 | 74 | 购机补贴(通用类) | 2030-09-14 | 山东省 | 评阅通过
819 | 田间管理机械 | 植保机械 | 喷雾机 | 100马力及以上自走式四轮转向喷杆喷雾机 | 久润田（山东）智能科技有限公司 | 喷杆式喷雾机 | 3WPZ-1500XJS型自走式喷杆喷雾机 |  | 功率:100马力（74kW/2400r/min）;药箱1500L;喷杆长度20.26m;离地间隙：1.2m;结构形式：自走式；驱动形式：四轮驱动，转向形式：四轮转向。达到GB 20891-2014第四阶段排放标准 | 74 | 购机补贴(通用类) | 2030-09-14 | 山东省 | 评阅通过
820 | 田间管理机械 | 植保机械 | 喷雾机 | 100马力及以上自走式四轮转向喷杆喷雾机 | 久润田（山东）智能科技有限公司 | 喷杆式喷雾机 | 3WPZ-1500X型自走式喷杆喷雾机 |  | 功率:100马力（74kW/2400r/min）;药箱1500L;喷杆长度20.26m;离地间隙：1.2m;结构形式：自走式；驱动形式：四轮驱动，转向形式：四轮转向。达到GB 20891-2014第四阶段排放标准 | 74 | 购机补贴(通用类) | 2030-09-14 | 山东省 | 评阅通过
821 | 田间管理机械 | 植保机械 | 喷雾机 | 100马力及以上自走式四轮转向喷杆喷雾机 | 久润田（山东）智能科技有限公司 | 喷杆式喷雾机 | 3WPZ-1500Z(G4)型自走式喷杆喷雾机 |  | 功率:100马力（74kW/2400r/min）;药箱1500L;喷杆长度25m;离地间隙：0.85m;结构形式：自走式；驱动形式：四轮驱动，转向形式：四轮转向。达到GB 20891-2014第四阶段排放标准 | 74 | 购机补贴(通用类) | 2030-09-14 | 山东省 | 评阅通过
822 | 田间管理机械 | 植保机械 | 喷雾机 | 100马力及以上自走式四轮转向喷杆喷雾机 | 久润田（山东）智能科技有限公司 | 喷杆式喷雾机 | 3WPZ-2000A(G4)型自走式喷杆喷雾机 |  | 功率:100马力（74kW/2400r/min）;药箱1500+500L;喷杆长度20.26m;离地间隙：1.28m;结构形式：自走式；驱动形式：四轮驱动，转向形式：四轮转向。达到GB 20891-2014第四阶段排放标准 | 74 | 购机补贴(通用类) | 2030-09-14 | 山东省 | 评阅通过
823 | 田间管理机械 | 植保机械 | 喷雾机 | 100马力及以上自走式四轮转向喷杆喷雾机 | 久润田（山东）智能科技有限公司 | 喷杆式喷雾机 | 3WPZ-2000XD型自走式喷杆喷雾机 |  | 功率:120马力（88.2kW/2400r/min）;药箱2000L;喷杆长度20.26m;离地间隙：1.2m;结构形式：自走式；驱动形式：四轮驱动，转向形式：四轮转向。达到GB 20891-2014第四阶段排放标准 | 88.2 | 购机补贴(通用类) | 2030-09-14 | 山东省 | 评阅通过
824 | 田间管理机械 | 植保机械 | 喷雾机 | 100马力及以上自走式四轮转向喷杆喷雾机 | 久润田（山东）智能科技有限公司 | 喷杆式喷雾机 | 3WPZ-2000XJS型自走式喷杆喷雾机 |  | 功率:100马力（74kW/2400r/min）;药箱2000L;喷杆长度20.26m;离地间隙：1.2m;结构形式：自走式；驱动形式：四轮驱动，转向形式：四轮转向。达到GB 20891-2014第四阶段排放标准 | 74 | 购机补贴(通用类) | 2030-09-14 | 山东省 | 评阅通过
825 | 田间管理机械 | 植保机械 | 喷雾机 | 100马力及以上自走式四轮转向喷杆喷雾机 | 久润田（山东）智能科技有限公司 | 喷杆式喷雾机 | 3WPZ-2000XLJ型自走式喷杆喷雾机 |  | 功率:100马力（74kW/2400r/min）;药箱2000L;喷杆长度20.8m;离地间隙：1.24m;结构形式：自走式；驱动形式：四轮驱动，转向形式：四轮转向。达到GB 20891-2014第四阶段排放标准 | 74 | 购机补贴(通用类) | 2030-09-14 | 山东省 | 评阅通过
826 | 田间管理机械 | 植保机械 | 喷雾机 | 100马力及以上自走式四轮转向喷杆喷雾机 | 久润田（山东）智能科技有限公司 | 喷杆式喷雾机 | 3WPZ-2000XL型自走式喷杆喷雾机 |  | 功率:100马力（74kW/2400r/min）;药箱2000L;喷杆长度20m;离地间隙：1.25m;结构形式：自走式；驱动形式：四轮驱动，转向形式：四轮转向。达到GB 20891-2014第四阶段排放标准 | 74 | 购机补贴(通用类) | 2030-09-14 | 山东省 | 评阅通过
827 | 田间管理机械 | 植保机械 | 喷雾机 | 100马力及以上自走式四轮转向喷杆喷雾机 | 久润田（山东）智能科技有限公司 | 喷杆式喷雾机 | 3WPZ-2000X型自走式喷杆喷雾机 |  | 功率:100马力（74kW/2400r/min）;药箱2000L;喷杆长度20.26m;离地间隙：1.2m;结构形式：自走式；驱动形式：四轮驱动，转向形式：四轮转向。达到GB 20891-2014第四阶段排放标准 | 74 | 购机补贴(通用类) | 2030-09-14 | 山东省 | 评阅通过
828 | 田间管理机械 | 植保机械 | 喷雾机 | 100马力及以上自走式四轮转向喷杆喷雾机 | 久润田（山东）智能科技有限公司 | 喷杆式喷雾机 | 3WPZ-3000(G4)型自走式喷杆喷雾机 |  | 功率:100马力（74kW/2400r/min）;药箱1500×2L;喷杆长度20m;离地间隙：1.03m;结构形式：自走式；驱动形式：四轮驱动，转向形式：四轮转向。达到GB 20891-2014第四阶段排放标准 | 74 | 购机补贴(通用类) | 2030-09-14 | 山东省 | 评阅通过
829 | 田间管理机械 | 植保机械 | 喷雾机 | 100马力及以上自走式四轮转向喷杆喷雾机 | 密山市祥旺农业机械销售有限公司 | 喷杆式喷雾机 | 3WPZ-2000D型自走式喷杆喷雾机 |  | 功率：100马力，药箱容积：2000L，喷杆长度：20.5m，离地间隙：1.56m，型式：自走式、四轮驱动、四轮转向。 | 74 | 购机补贴(通用类) | 2028-05-07 | 黑龙江 | 评阅通过
830 | 田间管理机械 | 植保机械 | 喷雾机 | 100马力及以上自走式四轮转向喷杆喷雾机 | 青州市丰裕机械科技有限公司 | 喷杆式喷雾机 | 3WPZ-1000B型自走式喷杆喷雾机 |  | 发动机功率：100马力（74KW）转速：2400r/min；药箱容积：1000L；喷杆长度：20100mm（20.1m)；离地间隙：900mm（0.9m)；型式：自走式，四轮驱动、四轮转向；整机外形尺寸（mm）：4800×1850×2500；轴距：2380mm；前后最大轮距：1530mm | 74 | 购机补贴(通用类) | 2029-08-12 | 山东省 | 评阅通过
831 | 田间管理机械 | 植保机械 | 喷雾机 | 100马力及以上自走式四轮转向喷杆喷雾机 | 青州市丰裕机械科技有限公司 | 喷杆式喷雾机 | 3WPZ-1000D型自走式喷杆喷雾机 |  | 发动机功率：100马力（74KW）转速：2400r/min；药箱容积：1000L；喷杆长度：20100mm（20.1m)；离地间隙：950mm（0.95m)；型式：自走式，四轮驱动、四轮转向；整机外形尺寸（mm）：4800×1950×2500；轴距：2350mm；前后最大轮距：1820mm | 74 | 购机补贴(通用类) | 2029-08-12 | 山东省 | 评阅通过
832 | 田间管理机械 | 植保机械 | 喷雾机 | 100马力及以上自走式四轮转向喷杆喷雾机 | 青州市富泽农业装备有限公司 | 喷杆式喷雾机 | 3WPZ-2000CA型自走式喷杆喷雾机 |  | 功率:100马力;药箱:2000L;喷杆长度:20.5m;离地间隙:1.6m;型式:自走式;四轮驱动;四轮转向; | 74 | 购机补贴(通用类) | 2027-08-14 | 山东省 | 评阅通过
833 | 田间管理机械 | 植保机械 | 喷雾机 | 100马力及以上自走式四轮转向喷杆喷雾机 | 青州市富泽农业装备有限公司 | 喷杆式喷雾机 | 3WPZ-2000KA型自走式喷杆喷雾机 |  | 功率:120马力;药箱:2000L;喷杆长度:20.5m;离地间隙:1.6m;型式:自走式;四轮驱动;四轮转向; | 88.2 | 购机补贴(通用类) | 2027-08-14 | 山东省 | 评阅通过
834 | 田间管理机械 | 植保机械 | 喷雾机 | 100马力及以上自走式四轮转向喷杆喷雾机 | 青州市富泽农业装备有限公司 | 喷杆式喷雾机 | 3WPZ-2000T型自走式喷杆喷雾机 |  | 功率：100马力;药箱：2000L;喷杆长度：20.5m;离地间隙：1.25m;型式:自走式;四轮驱动;四轮转向； | 74 | 购机补贴(通用类) | 2027-08-14 | 山东省 | 评阅通过
835 | 田间管理机械 | 植保机械 | 喷雾机 | 100马力及以上自走式四轮转向喷杆喷雾机 | 青州市利隆农业科技有限公司 | 喷杆式喷雾机 | 3WPZ-2000CA型自走式喷杆喷雾机 |  | 功率：100马力;药箱：2000L;喷杆长度：20.5m;离地间隙：1.6m;型式:自走式;四轮驱动;四轮转向； | 74 | 购机补贴(通用类) | 2029-04-24 | 山东省 | 评阅通过
836 | 田间管理机械 | 植保机械 | 喷雾机 | 100马力及以上自走式四轮转向喷杆喷雾机 | 青州市利隆农业科技有限公司 | 喷杆式喷雾机 | 3WPZ-2000KA型自走式喷杆喷雾机 |  | 功率：120马力;药箱：2000L;喷杆长度：20.5m;离地间隙：1.6m;型式:自走式;四轮驱动;四轮转向； | 88.2 | 购机补贴(通用类) | 2029-04-24 | 山东省 | 评阅通过
837 | 田间管理机械 | 植保机械 | 喷雾机 | 100马力及以上自走式四轮转向喷杆喷雾机 | 青州市利隆农业科技有限公司 | 喷杆式喷雾机 | 3WPZ-2000T型自走式喷杆喷雾机 |  | 功率：100马力;药箱：2000L;喷杆长度：20.5m;离地间隙：1.25m;型式:自走式;四轮驱动;四轮转向； | 74 | 购机补贴(通用类) | 2029-04-24 | 山东省 | 评阅通过
838 | 田间管理机械 | 植保机械 | 喷雾机 | 100马力及以上自走式四轮转向喷杆喷雾机 | 青州市鑫沃农业装备有限公司 | 喷杆式喷雾机 | 3WPZ-1000C型自走式喷杆喷雾机 |  | 发动机功率：100马力（74KW）转速：2400r/min；药箱容积：1000L；喷杆长度：20100mm（20.1m)；离地间隙：950mm（0.95m)；型式：自走式，四轮驱动、四轮转向；整机外形尺寸（mm）：4800×1950×2500；轴距：2350mm；前后最大轮距：1820mm | 74 | 购机补贴(通用类) | 2028-01-29 | 山东省 | 评阅通过
839 | 田间管理机械 | 植保机械 | 喷雾机 | 100马力及以上自走式四轮转向喷杆喷雾机 | 青州市鑫沃农业装备有限公司 | 喷杆式喷雾机 | 3WPZ-1000G型自走式喷杆喷雾机 |  | 发动机功率：100马力（74KW）转速：2400r/min；药箱容积：1000L；喷杆长度：20100mm（20.1m)；离地间隙：900mm（0.9m)；型式：自走式，四轮驱动、四轮转向；整机外形尺寸（mm）：4800×1850×2500；轴距：2380mm；前后最大轮距：1530mm | 74 | 购机补贴(通用类) | 2028-01-29 | 山东省 | 评阅通过
840 | 田间管理机械 | 植保机械 | 喷雾机 | 100马力及以上自走式四轮转向喷杆喷雾机 | 青州市鑫沃农业装备有限公司 | 喷杆式喷雾机 | 3WPZ-1500D(G4)型自走式喷杆喷雾机 |  | 发动机功率：100马力（74KW）转速：2400r/min；药箱容积：1500L；喷杆长度：20800mm（20.8m)；离地间隙：950mm（0.95m)；型式：自走式，四轮驱动、四轮转向；整机外形尺寸（mm）：5700×2200×2700；轴距：2520mm；前后最大轮距：1850mm | 74 | 购机补贴(通用类) | 2028-01-29 | 山东省 | 评阅通过
841 | 田间管理机械 | 植保机械 | 喷雾机 | 100马力及以上自走式四轮转向喷杆喷雾机 | 青州市鑫沃农业装备有限公司 | 喷杆式喷雾机 | 3WPZ-1500WZ(G4)型自走式喷杆喷雾机 |  | 发动机功率：100马力（74KW）转速：2400r/min；药箱容积：1500L；喷杆长度：20500mm（20.5m)；离地间隙：1090mm（1.09m)；型式：自走式，四轮驱动、四轮转向；整机外形尺寸（mm）：5400×2250×2800；轴距：2540mm；前后最大轮距：1900mm | 74 | 购机补贴(通用类) | 2028-01-29 | 山东省 | 评阅通过
842 | 田间管理机械 | 植保机械 | 喷雾机 | 100马力及以上自走式四轮转向喷杆喷雾机 | 青州市永保田农机销售有限公司 | 喷杆式喷雾机 | 3WPZ-1000E型自走式喷杆喷雾机 |  | 功率：100马力；药箱：1000L；喷杆长度：20.8m；离地间隙：0.8m；型式：自走式；四轮驱动；四轮转向；排放标准：第四阶段 | 74 | 购机补贴(通用类) | 2030-05-13 | 山东省 | 评阅通过
843 | 田间管理机械 | 植保机械 | 喷雾机 | 100马力及以上自走式四轮转向喷杆喷雾机 | 青州市永保田农机销售有限公司 | 喷杆式喷雾机 | 3WPZ-1500E型自走式喷杆喷雾机 |  | 功率：100马力；药箱：1500L；喷杆长度：20.3m；离地间隙：1.45m；型式：自走式；四轮驱动；四轮转向；排放标准：第四阶段 | 74 | 购机补贴(通用类) | 2030-05-13 | 山东省 | 评阅通过
844 | 田间管理机械 | 植保机械 | 喷雾机 | 100马力及以上自走式四轮转向喷杆喷雾机 | 青州市永保田农机销售有限公司 | 喷杆式喷雾机 | 3WPZ-2000A型自走式喷杆喷雾机 |  | 功率：100马力；药箱：2000L；喷杆长度：20.3m；离地间隙：1.15m；型式：自走式；四轮驱动；四轮转向；排放标准：第四阶段 | 74 | 购机补贴(通用类) | 2030-05-13 | 山东省 | 评阅通过
845 | 田间管理机械 | 植保机械 | 喷雾机 | 100马力及以上自走式四轮转向喷杆喷雾机 | 青州市裕泰农机有限公司 | 喷杆式喷雾机 | 3WPZ-1000Z型自走式喷杆喷雾机 |  | 发动机功率：100马力（74KW）转速：2400r/min；药箱容积：1000L；喷杆长度：20100mm（20.1m)；离地间隙：945mm（0.945m)；型式：自走式，四轮驱动、四轮转向；整机外形尺寸（mm）：4800×2110×2650；轴距：2340mm；前后最大轮距：1800mm | 74 | 购机补贴(通用类) | 2030-03-12 | 山东省 | 评阅通过
846 | 田间管理机械 | 植保机械 | 喷雾机 | 100马力及以上自走式四轮转向喷杆喷雾机 | 潍坊凯博宏驰农业机械有限公司 | 喷杆式喷雾机 | 3WPZ-1500A型自走式喷杆喷雾机 |  | 标定功率/转速：74kW/2400r/min；排放标准：国四；药箱容积L：1500；喷杆长度：20000mm；最小离地间隙：1200mm；型式：自走式；驱动方式/转向方式：四轮驱动、四轮转向。 | 74 | 购机补贴(通用类) | 2031-02-10 | 山东省 | 评阅通过
847 | 田间管理机械 | 植保机械 | 喷雾机 | 100马力及以上自走式四轮转向喷杆喷雾机 | 潍坊凯博宏驰农业机械有限公司 | 喷杆式喷雾机 | 3WPZ-1500型自走式喷杆喷雾机 |  | 标定功率/转速：74kW/2400r/min；排放标准：国四；药箱容积L：1500；喷杆长度：20000mm；最小离地间隙：1200mm；型式：自走式；驱动方式/转向方式：四轮驱动、四轮转向。 | 74 | 购机补贴(通用类) | 2031-02-10 | 山东省 | 评阅通过
848 | 田间管理机械 | 植保机械 | 喷雾机 | 100马力及以上自走式四轮转向喷杆喷雾机 | 潍坊凯博宏驰农业机械有限公司 | 喷杆式喷雾机 | 3WPZ-2000A型自走式喷杆喷雾机 |  | 标定功率/转速：74kW/2400r/min；排放标准：国四；药箱容积L：2000；喷杆长度：21000mm；最小离地间隙：1630mm；型式：自走式；驱动方式/转向方式：四轮驱动、四轮转向。 | 74 | 购机补贴(通用类) | 2031-02-10 | 山东省 | 评阅通过
849 | 田间管理机械 | 植保机械 | 喷雾机 | 100马力及以上自走式四轮转向喷杆喷雾机 | 潍坊凯博宏驰农业机械有限公司 | 喷杆式喷雾机 | 3WPZ-2000型自走式喷杆喷雾机 |  | 标定功率/转速：74kW/2400r/min；排放标准：国四；药箱容积L：2000；喷杆长度：21000mm；最小离地间隙：1630mm；型式：自走式；驱动方式/转向方式：四轮驱动、四轮转向。 | 74 | 购机补贴(通用类) | 2031-02-10 | 山东省 | 评阅通过
850 | 田间管理机械 | 植保机械 | 喷雾机 | 风机叶轮直径330mm及以上风送喷雾机 | 山东百力机械有限公司 | 风送式喷雾机 | 3WFSC-500BC型车载式风送喷雾机 |  | 整机结构型式：车载式 整机工作压力：1.0-3.5MPa 液泵/电机泵额定流量：30-45L/min 整机水平射程或喷幅：25m（喷幅） 药箱容积：500L 风机叶轮叶轮直径：550mm | 7.5 | 购机补贴(通用类) | 2031-02-04 | 山东省 | 评阅通过
851 | 田间管理机械 | 植保机械 | 喷雾机 | 风机叶轮直径330mm及以上风送喷雾机 | 山东百力机械有限公司 | 风送式喷雾机 | 3WFSC-500CC型车载式风送喷雾机 |  | 整机结构型式：车载式 整机工作压力：1.0-3.5MPa 液泵/电机泵额定流量：30-45L/min 整机水平射程或喷幅：25m（喷幅） 药箱容积：500L 风机叶轮叶轮直径：550mm | 7.5 | 购机补贴(通用类) | 2031-02-04 | 山东省 | 评阅通过
852 | 田间管理机械 | 植保机械 | 喷雾机 | 风机叶轮直径330mm及以上风送喷雾机 | 山东百力机械有限公司 | 风送式喷雾机 | 3WFSC-500CG型车载式风送喷雾机 |  | 整机结构型式：车载式 整机工作压力：1.0-3.5MPa 液泵/电机泵额定流量：38-105L/min 整机水平射程或喷幅：30m（喷幅） 药箱容积：500L 风机叶轮叶轮直径：760mm | 18.9 | 购机补贴(通用类) | 2031-02-04 | 山东省 | 评阅通过
853 | 田间管理机械 | 植保机械 | 喷雾机 | 风机叶轮直径330mm及以上风送喷雾机 | 山东百力机械有限公司 | 风送式喷雾机 | 3WFSC-500C型车载式风送喷雾机 |  | 整机结构型式：车载式 整机工作压力：1.0-3.5MPa 液泵/电机泵额定流量：30-45L/min 整机水平射程或喷幅：25m（喷幅） 药箱容积：500L 风机叶轮叶轮直径：550mm | 7.5 | 购机补贴(通用类) | 2031-02-04 | 山东省 | 评阅通过
854 | 田间管理机械 | 植保机械 | 喷雾机 | 风机叶轮直径330mm及以上风送喷雾机 | 山东百力机械有限公司 | 风送式喷雾机 | 3WFSC-500Q型车载式风送喷雾机 |  | 整机结构型式：车载式 整机工作压力：1.0-3.5MPa 液泵/电机泵额定流量：14-22L/min 整机水平射程或喷幅：20m（喷幅） 药箱容积：500L 风机叶轮叶轮直径：490mm | 4.2 | 购机补贴(通用类) | 2031-02-04 | 山东省 | 评阅通过
855 | 田间管理机械 | 植保机械 | 喷雾机 | 风机叶轮直径330mm及以上风送喷雾机 | 山东百力机械有限公司 | 风送式喷雾机 | 3WFSQ-500型牵引式风送喷雾机 |  | 整机结构型式：牵引式 整机工作压力：1.0-3.5MPa 液泵/电机泵额定流量：54L/min 整机水平射程或喷幅：38m（喷幅） 药箱容积：500L 风机叶轮叶轮直径：800mm |  | 购机补贴(通用类) | 2031-02-04 | 山东省 | 评阅通过
856 | 田间管理机械 | 植保机械 | 喷雾机 | 风机叶轮直径330mm及以上风送喷雾机 | 山东百力机械有限公司 | 风送式喷雾机 | 3WFSQ-600型牵引式风送喷雾机 |  | 整机结构型式：牵引式 整机工作压力：1.0-3.5MPa 液泵/电机泵额定流量：54L/min 整机水平射程或喷幅：25m（喷幅） 药箱容积：600L 风机叶轮叶轮直径：800mm | 0 | 购机补贴(通用类) | 2031-02-04 | 山东省 | 评阅通过
857 | 田间管理机械 | 植保机械 | 喷雾机 | 风机叶轮直径480mm及以上风送喷雾机 | 昆明大乙机电有限公司 | 车载式风送喷雾机 | 3WF-1000L型车载式风送喷雾机 |  | 风机叶轮直径：510mm;药箱额定容量：1000L;水平射程或喷幅:16m;结构型式:车载式。 | 5.0 | 购机补贴(通用类) | 2030-08-18 | 云南省 | 评阅通过
858 | 田间管理机械 | 植保机械 | 喷雾机 | 风机叶轮直径480mm及以上风送喷雾机 | 山东百力机械有限公司 | 风送式喷雾机 | 3WFSQ-1000型牵引式风送喷雾机 |  | 整机结构型式：牵引式 整机工作压力：1.0-2.0MPa 液泵/电机泵额定流量：38-105L/min 整机水平射程或喷幅：25m（喷幅） 药箱容积：1000L 风机叶轮叶轮直径：800mm | 0 | 购机补贴(通用类) | 2031-02-04 | 山东省 | 评阅通过
859 | 田间管理机械 | 植保机械 | 喷雾机 | 风机叶轮直径800mm及以上风送喷雾机 | 山东百力机械有限公司 | 风送式喷雾机 | 3WFSQ-1300型牵引式风送喷雾机 |  | 整机结构型式：牵引式 整机工作压力：1.0-2.0MPa 液泵/电机泵额定流量：71-116L/min 整机水平射程或喷幅：40m（喷幅） 药箱容积：1300L 风机叶轮叶轮直径：800mm | 0 | 购机补贴(通用类) | 2031-02-04 | 山东省 | 评阅通过
860 | 田间管理机械 | 植保机械 | 喷雾机 | 风机叶轮直径800mm及以上风送喷雾机 | 山东百力机械有限公司 | 风送式喷雾机 | 3WFSQ-1600型牵引式风送喷雾机 |  | 整机结构型式：牵引式 整机工作压力：1.0-2.0MPa 液泵/电机泵额定流量：73-116L/min 整机水平射程或喷幅：45m（喷幅） 药箱容积：1600L 风机叶轮叶轮直径：900mm | 0 | 购机补贴(通用类) | 2031-02-04 | 山东省 | 评阅通过
861 | 田间管理机械 | 植保机械 | 喷雾机 | 风机叶轮直径800mm及以上风送喷雾机 | 山东百力机械有限公司 | 风送式喷雾机 | 3WFSQ-2000型牵引式风送喷雾机 |  | 整机结构型式：牵引式 整机工作压力：1.0-2.0MPa 液泵/电机泵额定流量：73-116L/min 整机水平射程或喷幅：45m（喷幅） 药箱容积：2000L 风机叶轮叶轮直径：900mm | 0 | 购机补贴(通用类) | 2031-02-04 | 山东省 | 评阅通过
862 | 田间管理机械 | 植保机械 | 喷雾机 | 遥控电动自走式风送喷雾机（行走动力和风机动力均由电动机提供，不配置柴油或汽油机） | 台州欧溢农业机械科技有限公司 | 风送式喷雾机 | 3WF-135A型自走式风送喷雾机 |  | 行走电机功率：1.0KW；药箱容积：130L；水平喷幅：10.5m；锂电池电能容量：2304VAh；遥控自走式 |  | 购机补贴(通用类) | 2029-11-25 | 浙江省 | 评阅通过
863 | 田间管理机械 | 植保机械 | 喷雾机 | 遥控电动自走式风送喷雾机（行走动力和风机动力均由电动机提供，不配置柴油或汽油机） | 台州欧溢农业机械科技有限公司 | 风送式喷雾机 | 3WF-150A型自走式风送喷雾机 |  | 行走电机功率：1.0KW；药箱容积：130L；水平喷幅：10.5m；锂电池电能容量：2304VAh；遥控自走式 |  | 购机补贴(通用类) | 2029-11-25 | 浙江省 | 评阅通过
864 | 田间管理机械 | 植保机械 | 喷雾机 | 遥控电动自走式风送喷雾机（行走动力和风机动力均由电动机提供，不配置柴油或汽油机） | 台州欧溢农业机械科技有限公司 | 风送式喷雾机 | 3WF-150B型自走式风送喷雾机 |  | 行走电机功率：1.0KW；药箱容积：130L；水平射程：10.5m；锂电池电能容量：2304VAh；遥控自走式 |  | 购机补贴(通用类) | 2029-11-25 | 浙江省 | 评阅通过
865 | 田间管理机械 | 植保机械 | 喷雾机 | 遥控电动自走式风送喷雾机（行走动力和风机动力均由电动机提供，不配置柴油或汽油机） | 台州欧溢农业机械科技有限公司 | 风送式喷雾机 | 3WF-400A型自走式风送喷雾机 |  | 行走电机功率：1.0KW；药箱容积：350L；水平喷幅：10.5m；锂电池电能容量：2304VAh；遥控自走式 |  | 购机补贴(通用类) | 2029-11-25 | 浙江省 | 评阅通过
866 | 田间管理机械 | 植保机械 | 喷雾机 | 自走式大豆玉米复合种植喷杆喷雾机 | 青州欧尚农业科技有限公司 | 喷杆式喷雾机 | 3WPZ-600W型自走式喷杆喷雾机 |  | 功率20马力;喷杆长度2500mm;离地间隙420m;防飘喷头;雾滴隔离效果:漂移雾滴密度3个/cm2;型式:四轮自走式;药箱总容量600L;喷雾系统配置:双喷雾系统。,具有明显的区分识别标识;搅拌装置:药箱内部安装搅拌装置;有隔离防护装置,且应垂直于地面并与机具行驶方向平行,前后宽度600mm,大豆玉米带间隔离防护装置底端应贴地面;工作幅宽(全部):适用于1个复合种植单元 | 14.7 | 购机补贴(通用类) | 2028-12-05 | 山东省 | 评阅通过
867 | 田间管理机械 | 植保机械 | 喷雾机 | 自走式大豆玉米复合种植喷杆喷雾机 | 潍坊良禾农业装备有限公司 | 喷杆式喷雾机 | 3WPZ-600E型自走式喷杆喷雾机 |  | 功率：20马力;喷杆长度:2100mm;离地间隙:420mm;防飘喷头;雾滴隔离效果:漂移雾滴密度:4个/cm²;型式:四轮自走式;药箱(水箱)总容量：600L;喷雾系统配置:双喷雾系统,具有明显的区分识别标识;搅拌装置:药箱内部安装搅拌装置;有隔离防护装置,且垂直于地面并与机具行驶方向平行,前后宽度600mm,大豆玉米带间隔离防护装置底端贴地面;工作幅宽(全部):适用于1个符合种植单元 | 14.7 | 购机补贴(通用类) | 2028-08-17 | 山东省 | 评阅通过
868 | 田间管理机械 | 植保机械 | 喷雾机 | 自走式大豆玉米复合种植喷杆喷雾机 | 潍坊苏欣机械有限公司 | 自走式喷杆喷雾机 | 3WPZ-600型自走式喷杆喷雾机 |  | 功率：24马力（17.6kW）；喷杆长度：2400mm；离地间隙:410mm；防飘喷头；雾滴密度最大的喷雾采集卡上雾滴数为4个/cm2；型式：四轮自走式；药箱总容量：600L；双喷雾系统，具有明显的区分识别标识；药箱内部安装回水搅拌装置；有隔离防护装置，且垂直于地面并与机具行驶方向平行，前后宽度600mm，大豆玉米带间隔离防护装置底端正常工作时可紧贴地面；适用于1个复合种植单元 | 17.6 | 购机补贴(通用类) | 2030-10-09 | 山东省 | 评阅通过
869 | 田间管理机械 | 植保机械 | 农用（植保）无人驾驶航空器（可含撒播等功能） | 50L及以上多旋翼植保无人驾驶航空器 | 广州极飞科技股份有限公司（原公司名称：广州极飞科技有限公司） | 植保无人驾驶航空器 | 3WWDZ-U50D |  | 药液箱额定容量：50L；多旋翼；电动；配备智能电池系统，配备2组智能电池；具有避障系统；具有RTK的高精度卫星导航定位系统；具有电子围栏。 | 10 | 购机补贴(通用类) | 2029-11-11 | 广东省 | 评阅通过
870 | 田间管理机械 | 植保机械 | 农用（植保）无人驾驶航空器（可含撒播等功能） | 50L及以上多旋翼植保无人驾驶航空器 | 深圳市大疆创新科技有限公司 | 植保无人驾驶航空器 | 3WWDZ-U50C |  | 药液箱额定容量50L，电动4旋翼，具备智能电池系统，配备2组智能电池，具有避障系统，能够进行前后避障、左右避障、上避障和绕障，具备RTK高精度卫星导航定位系统，可支持厘米级定位，具有电子围栏系统；加装飞行控制芯片、电子围栏、避障系统软件、作业飞行数据实时记录存储设备和施药作业系统，具备防重喷漏喷、防农药漂移功能，能够实现作业飞行可识别、可监测、可追查。 | 11.2 | 购机补贴(通用类) | 2030-06-05 | 广东省 | 评阅通过
871 | 田间管理机械 | 植保机械 | 农用（植保）无人驾驶航空器（可含撒播等功能） | 50L及以上多旋翼植保无人驾驶航空器 | 深圳市大疆创新科技有限公司 | 植保无人驾驶航空器 | 3WWDZ-U50D |  | 药液箱额定容量50L，电动4旋翼，具备智能电池系统，配备2组智能电池，具有避障系统，能够进行前后避障、左右避障、上避障和绕障，具备RTK高精度卫星导航定位系统，可支持厘米级定位，具有电子围栏系统；加装飞行控制芯片、电子围栏、避障系统软件、作业飞行数据实时记录存储设备和施药作业系统，具备防重喷漏喷、防农药漂移功能，能够实现作业飞行可识别、可监测、可追查。 | 12.8 | 购机补贴(通用类) | 2030-06-05 | 广东省 | 评阅通过
872 | 田间管理机械 | 植保机械 | 农用（植保）无人驾驶航空器（可含撒播等功能） | 50L及以上多旋翼植保无人驾驶航空器 | 深圳市大疆创新科技有限公司 | 植保无人驾驶航空器 | 3WWDZ-U85A |  | 药液箱额定容量85L，电动4旋翼，具备智能电池系统，配备2组智能电池，具有避障系统，能够进行前后避障、左右避障、上避障和绕障，具备RTK高精度卫星导航定位系统，可支持厘米级定位，具有电子围栏系统；加装飞行控制芯片、电子围栏、避障系统软件、作业飞行数据实时记录存储设备和施药作业系统，具备防重喷漏喷、防农药漂移功能，能够实现作业飞行可识别、可监测、可追查。 | 20.2 | 购机补贴(通用类) | 2030-06-05 | 广东省 | 评阅通过
873 | 田间管理机械 | 植保机械 | 农用（植保）无人驾驶航空器（可含撒播等功能） | 50L及以上多旋翼植保无人驾驶航空器 | 拓攻（南京）机器人有限公司 | 植保无人驾驶航空器 | 3WWDZ-U50C |  | 药液箱额定容量50L，8旋翼，电动，具备智能电池系统，配备2组智能电池，具有避障系统，能够进行前避障和绕障，具备RTK高精度卫星导航定位系统，具有电子围栏；加装飞行控制芯片、电子围栏、避障系统软件、作业飞行数据实时记录存储设备和施药作业系统，具备防重喷漏喷、防农药漂移功能，能够实现作业飞行可识别、可监测、可追查。 | 40 | 购机补贴(通用类) | 2030-03-10 | 江苏省 | 评阅通过
874 | 田间管理机械 | 植保机械 | 农用（植保）无人驾驶航空器（可含撒播等功能） | 50L及以上多旋翼植保无人驾驶航空器 | 拓攻（南京）机器人有限公司 | 植保无人驾驶航空器 | 3WWDZ-U75B |  | 药液箱额定容量75L，4旋翼，电动，具备智能电池系统，配备2组智能电池，具有避障系统，能够进行前避障和绕障，具备RTK高精度卫星导航定位系统，具有电子围栏；加装飞行控制芯片、电子围栏、避障系统软件、作业飞行数据实时记录存储设备和施药作业系统，具备防重喷漏喷、防农药漂移功能，能够实现作业飞行可识别、可监测、可追查。 | 20 | 购机补贴(通用类) | 2030-03-10 | 江苏省 | 评阅通过
875 | 田间管理机械 | 修剪防护管理机械 | 修剪机 | 双人平行式茶树修剪机 | 福建冠能机械有限公司 | 双人茶树修剪机 | 3CXH-1100 |  | 自带动力;双人操作;作业幅宽1.1m | 1.76 | 购机补贴(非通用类) | 2030-12-21 | 福建省 | 评阅通过
876 | 田间管理机械 | 修剪防护管理机械 | 修剪机 | 果树修剪机 | 东台明红电子科技有限公司 | 果（桑）树电动修剪机 | 3JDB-25 |  | 电池额定容量4Ah;最大剪切直径25mm | 0.15 | 购机补贴(非通用类) | 2026-05-05 | 江苏省 | 评阅通过
877 | 田间管理机械 | 修剪防护管理机械 | 修剪机 | 果树修剪机 | 新疆晟田拓疆农机制造有限公司 | 果树修剪机 | 3MLE-J-40 |  | 电池额定容量≥4AH，剪切直径：40mm，锂电池两块，配备充电器、背负式装备，额定电压≥40V。 |  | 购机补贴(非通用类) | 2028-09-12 | 新疆维吾尔自治区 | 评阅通过
878 | 田间管理机械 | 修剪防护管理机械 | 修剪机 | 果树修剪机 | 重庆名斯丹科技有限公司 | 电动修枝剪 | 13XJD-30 |  | 电池额定容量：4.2Ah;最大剪切直径：30mm | 0.148 | 购机补贴(非通用类) | 2026-11-18 | 重庆市 | 评阅通过
879 | 田间管理机械 | 修剪防护管理机械 | 修剪机 | 果树修剪机 | 重庆名斯丹科技有限公司 | 电动修枝剪 | 13XJD-40 |  | 电池额定容量：5Ah;最大剪切直径：40mm | 0.282 | 购机补贴(非通用类) | 2027-01-25 | 重庆市 | 评阅通过
880 | 灌溉机械 | 喷灌机械 | 喷灌机 | 管径65mm以下卷(绞)盘式喷灌机 | 江苏天水灌排设备有限公司 | 卷（绞）盘式喷灌机 | JP50/200D |  | 型号名称：JP50/200D型卷（绞）盘式喷灌机 外形尺寸（长×宽×号）：3400mm×1500mm×1780mm 绞盘回卷驱动方式：电机驱动 绞盘回卷变速方式：电机调速、变速箱变速 绞盘水平转向角度：0~270（°） 绞盘卷绕层数：5 卷管材质：PE 卷管外径：Φ50mm 卷管壁厚：4.6mm 卷管长度：200m 喷头车型式：龙门架式 喷头车驱动方式：牵引式 喷头车轮距：1050～2110mm | 0 | 购机补贴(非通用类) | 2030-12-28 | 江苏省 | 评阅通过
881 | 灌溉机械 | 喷灌机械 | 喷灌机 | 管径65mm以下卷(绞)盘式喷灌机 | 天津市雨淋管道科技有限公司 | 绞盘式喷灌机 | JP50-250 |  | 型号名称：JP50-250型绞盘式喷灌机；卷管外径：50mm；卷管长度：250m；卷管壁厚：4.6mm； | 0 | 购机补贴(非通用类) | 2029-09-18 | 天津市 | 评阅通过
882 | 灌溉机械 | 喷灌机械 | 喷灌机 | 管径65-75mm卷(绞)盘式喷灌机 | 江苏天水灌排设备有限公司 | 卷（绞）盘式喷灌机 | JP65/300D |  | 型号名称：JP65/300D型卷（绞）盘式喷灌机 外形尺寸（长×宽×号）：4600mm×1900mm×2350mm 绞盘回卷驱动方式：电机驱动 绞盘回卷变速方式：电机调速、变速箱变速 绞盘水平转向角度：0~270（°） 绞盘卷绕层数：5 卷管材质：PE 卷管外径：Φ65mm 卷管壁厚：5.8mm 卷管长度：300m 喷头车型式：龙门架式 喷头车驱动方式：牵引式 喷头车轮距：1420～2600mm | 0 | 购机补贴(非通用类) | 2030-12-28 | 江苏省 | 评阅通过
883 | 灌溉机械 | 喷灌机械 | 喷灌机 | 管径75-85mm卷(绞)盘式喷灌机 | 安徽朔源农业节水科技有限公司 | 卷盘式喷灌机 | JP75-300/D |  | 该型号卷盘喷灌机主要由旋转底盘、支架、绞盘、PE管、电动机、控制器、导向及调速装置、喷头车、配套泵车等部件组成，将牵引PE管缠绕在绞盘上，利用电机旋转，经变速装置驱动绞盘旋转，并牵引喷头车自动移动，实现喷洒灌溉。外形尺寸(长×宽×高)为5080×1930×2630mm，绞盘水平转向角度为0～270(°)，卷管外径为75mm，卷管长度300米，卷管壁厚6.3mm. | 0 | 购机补贴(非通用类) | 2029-03-26 | 安徽省 | 评阅通过
884 | 灌溉机械 | 喷灌机械 | 喷灌机 | 管径75-85mm卷(绞)盘式喷灌机 | 安徽朔源农业节水科技有限公司 | 卷盘式喷灌机 | JP75-400/D |  | 该型号卷盘喷灌机主要由旋转底盘、支架、绞盘、PE管、电动机、控制器、导向及调速装置、喷头车、配套泵车等部件组成，将牵引PE管缠绕在绞盘上，利用电机旋转，经变速装置驱动绞盘旋转，并牵引喷头车自动移动，实现喷洒灌溉。外形尺寸(长×宽×高)为5280×2020×3040mm，绞盘水平转向角度为0～270(°)，卷管外径为75mm，卷管长度400米，管壁厚度6.3mm。 | 0 | 购机补贴(非通用类) | 2029-03-26 | 安徽省 | 评阅通过
885 | 灌溉机械 | 喷灌机械 | 喷灌机 | 管径75-85mm卷(绞)盘式喷灌机 | 德州嘉纬机械制造有限公司 | 绞盘式喷灌机 | 8PJP75-300D |  | 外形尺寸：5300×2100×2610mm；绞盘驱动方式：电动机；绞盘回卷变速方式：变速箱；卷管材质：PE；卷管外径：75mm；卷管壁厚：6.3mm；卷管长度：300000mm。 | 0.5 | 购机补贴(非通用类) | 2029-06-25 | 山东省 | 评阅通过
886 | 灌溉机械 | 喷灌机械 | 喷灌机 | 管径75-85mm卷(绞)盘式喷灌机 | 德州嘉纬机械制造有限公司 | 绞盘式喷灌机 | 8PJP75-400D |  | 外形尺寸：5300×2100×3090mm；绞盘驱动方式：电动机；绞盘回卷变速方式：变速箱；卷管材质：PE；卷管外径：75mm；卷管壁厚：6.3mm；卷管长度：400000mm。 | 0.5 | 购机补贴(非通用类) | 2029-06-25 | 山东省 | 评阅通过
887 | 灌溉机械 | 喷灌机械 | 喷灌机 | 管径75-85mm卷(绞)盘式喷灌机 | 江苏德源制泵有限公司 | 绞盘式喷灌机 | JP75/300A |  | 长×宽×高mm4380×2020×2700(含喷头车、牵引装置、主机)，绞盘回卷驱动方式水涡轮驱动，绞盘回卷变速方式阀门+变速箱换挡，绞盘水平转向角度0～270º，绞盘卷绕层数5层，卷管材质PE，卷管外径φ75mm卷管壁厚6.3mm，卷管长度300m喷头车型式龙门架式，喷头车驱动方式牵引式，喷头车轮距1300～2650mm，喷头车通过间隙1140mm，喷射装置型式旋转式喷枪，喷射装置型号型号PYC | 0 | 购机补贴(非通用类) | 2030-12-28 | 江苏省 | 评阅通过
888 | 灌溉机械 | 喷灌机械 | 喷灌机 | 管径75-85mm卷(绞)盘式喷灌机 | 江苏德源制泵有限公司 | 绞盘式喷灌机 | JP75/300D |  | 外形尺寸(长×宽×高)：mm5190×2020×2760(含喷头车、牵引装置、主机)、绞盘回卷驱动方式：电机驱动、绞盘回卷变速方式：电机+控制器调速+变速箱调速、绞盘水平转向角度：0～270º、绞盘卷绕层数：5、卷管材质：PE、卷管外径：φ75mm、卷管壁厚：6.3mm、卷管长度：300m、喷头车型式：龙门架式、喷头车驱动方式：牵引式、喷头车轮距：1300～2700mm、喷头车通过间隙：1135m | 0 | 购机补贴(非通用类) | 2029-09-26 | 江苏省 | 评阅通过
889 | 灌溉机械 | 喷灌机械 | 喷灌机 | 管径75-85mm卷(绞)盘式喷灌机 | 江苏德源制泵有限公司 | 绞盘式喷灌机 | JP75/400 |  | 外形尺寸（长×宽×高）mm5200×1900×2880(含喷头车、牵引装置、主机),绞盘回卷驱动方式水涡轮,绞盘回卷变速方式阀门+变速箱换挡+皮带轮变速,绞盘水平转向角度0～270º,绞盘卷绕层数7层卷管材质PE卷管外径φ75mm，卷管壁厚6.3mm，卷管长度400m，喷头车轮距1300～2700mm，喷头车通过间隙1135mm，配套水泵额定流量15～37.8m3/h，配套水泵扬程78～104m， | 0 | 购机补贴(非通用类) | 2029-09-26 | 江苏省 | 评阅通过
890 | 灌溉机械 | 喷灌机械 | 喷灌机 | 管径75-85mm卷(绞)盘式喷灌机 | 江苏德源制泵有限公司 | 绞盘式喷灌机 | JP75/500 |  | 外形尺寸（长×宽×高）mm5230×2350×3000(含喷头车、牵引装置、主机)，绞盘回卷驱动方式水涡轮驱动，绞盘回卷变速方式阀门+变速箱换挡，绞盘水平转向角度0～270º，绞盘卷绕层数6层，卷管材质PE，卷管外径φ75mm卷管壁厚6.3mm，卷管长度500m，喷头车型式龙门架式，喷头车驱动方式牵引式，喷头车轮距,1460～2750mm，喷头车通过间隙310mm |  | 购机补贴(非通用类) | 2029-09-26 | 江苏省 | 评阅通过
891 | 灌溉机械 | 喷灌机械 | 喷灌机 | 管径75-85mm卷(绞)盘式喷灌机 | 江苏华源节水股份有限公司 | 卷盘式喷灌机 | JP75-300 |  | 型号名称：JP75-300型卷盘式喷灌机、外形尺寸（长×宽×高）：5135×2010×2700mm、绞盘回卷驱动方式：水涡轮驱动、绞盘回卷变速方式：阀门+变速箱换挡、绞盘水平转向角度：0～270º、绞盘卷绕层数：5、卷管材质：PE、卷管外径：75mm、卷管壁厚：6.3mm、卷管长度：300m、喷头车型式：龙门架式、喷头车驱动方式：牵引式、喷头车轮距：1300-2800mm、喷头车通过间隙：1220 | 0 | 购机补贴(非通用类) | 2030-12-30 | 江苏省 | 评阅通过
892 | 灌溉机械 | 喷灌机械 | 喷灌机 | 管径75-85mm卷(绞)盘式喷灌机 | 江苏华源节水股份有限公司 | 卷盘式喷灌机 | JP75-300/D |  | 型号名称：JP75-300/D型电动卷盘式喷灌机、外形尺寸(长×宽×高)：5150×2010×2700mm(含喷头车、牵引装置、主机)、绞盘回卷驱动方式：电机驱动、绞盘回卷变速方式：电机+控制器调速+变速箱调速、绞盘水平转向角度：0～270º、绞盘卷绕层数：5、卷管材质：PE、卷管外径：φ75mm、卷管壁厚：6.3mm、卷管长度：300m、喷头车型式：龙门架式、喷头车驱动方式：牵引式、喷头车轮距： | 0 | 购机补贴(非通用类) | 2026-12-01 | 江苏省 | 评阅通过
893 | 灌溉机械 | 喷灌机械 | 喷灌机 | 管径75-85mm卷(绞)盘式喷灌机 | 江苏华源节水股份有限公司 | 卷盘式喷灌机 | JP75-400 |  | 型号名称：JP75-400型卷盘式喷灌机、外形尺寸（长×宽×高）：5215×2010×3090mm、绞盘回卷驱动方式：水涡轮驱动、绞盘回卷变速方式：阀门+变速箱换挡、绞盘水平转向角度：0～270º、绞盘卷绕层数：6、卷管材质：PE、卷管外径：75mm、卷管壁厚：6.3mm、卷管长度：400m、喷头车型式：龙门架式、喷头车驱动方式：牵引式、喷头车轮距：1570-2910mm、喷头车通过间隙：1200 |  | 购机补贴(非通用类) | 2028-12-27 | 江苏省 | 评阅通过
894 | 灌溉机械 | 喷灌机械 | 喷灌机 | 管径75-85mm卷(绞)盘式喷灌机 | 江苏华源节水股份有限公司 | 卷盘式喷灌机 | JP75-400/D |  | 型号名称：JP75-400/D型电动卷盘式喷灌机、外形尺寸(长×宽×高)：5215×2010×3090mm(含喷头车、牵引装置、主机)、绞盘回卷驱动方式：电机驱动、绞盘回卷变速方式：电机+控制器调速+变速箱调速、绞盘水平转向角度：0～270º）、绞盘卷绕层数：6、卷管材质：PE、卷管外径：φ75mm、卷管壁厚：6.3mm、卷管长度：400m、喷头车型式：龙门架式、喷头车驱动方式：牵引式、喷头车轮距 | 0 | 购机补贴(非通用类) | 2026-12-01 | 江苏省 | 评阅通过
895 | 灌溉机械 | 喷灌机械 | 喷灌机 | 管径75-85mm卷(绞)盘式喷灌机 | 江苏华源节水股份有限公司 | 卷盘式喷灌机 | JP75-500 |  | 型号名称：JP75-500型卷盘式喷灌机、外形尺寸（长×宽×高）：5575×2340×3240mm、绞盘回卷驱动方式：水涡轮、绞盘回卷变速方式：阀门+变速箱换挡、绞盘水平转向角度：0～270º、绞盘卷绕层数：6、卷管材质：PE、卷管外径：75mm、卷管壁厚：6.3mm、卷管长度：500m、喷头车型式：龙门架式、喷头车驱动方式：牵引式、喷头车轮距：1800-2800mm、喷头车通过间隙：1200mm | 0 | 购机补贴(非通用类) | 2028-12-27 | 江苏省 | 评阅通过
896 | 灌溉机械 | 喷灌机械 | 喷灌机 | 管径75-85mm卷(绞)盘式喷灌机 | 江苏科翔制泵有限公司 | 绞盘式喷灌机 | JP75/300 |  | 外形尺寸长X宽X高：5190X1850X2620mm；回卷驱动方式：水涡轮；回卷变速方式：阀门+变速箱换档+皮带轮变速；水平转向角度：0-270°；卷绕层数：5；卷管材质：PE；卷管外径：φ75mm；卷管壁厚：6.3mm；卷管长度：300m；喷头车（型式龙门架式、驱动方式牵引式、轮距1300-2500mm、通过间隙1220mm；）喷射装置（型式旋转式喷枪、数量1、型号PYC50） | 0 | 购机补贴(非通用类) | 2030-12-30 | 江苏省 | 评阅通过
897 | 灌溉机械 | 喷灌机械 | 喷灌机 | 管径75-85mm卷(绞)盘式喷灌机 | 江苏天水灌排设备有限公司 | 卷（绞）盘式喷灌机 | JP75/300D |  | 型号名称：JP75/300D型卷（绞）盘式喷灌机 外形尺寸（长×宽×号）：5100mm×1900mm×2620mm 绞盘回卷驱动方式：电机驱动 绞盘回卷变速方式：电机调速、变速箱变速 绞盘水平转向角度：0~270（°） 绞盘卷绕层数：5 卷管材质：PE 卷管外径：Φ75mm 卷管壁厚：6.3mm 卷管长度：300m 喷头车型式：龙门架式 喷头车驱动方式：牵引式 喷头车轮距：1420～2600mm | 0 | 购机补贴(非通用类) | 2030-12-28 | 江苏省 | 评阅通过
898 | 灌溉机械 | 喷灌机械 | 喷灌机 | 管径75-85mm卷(绞)盘式喷灌机 | 江苏鑫泰丰农业装备有限公司 | 绞盘式喷灌机 | JP75/300 |  | 卷(绞)盘式;Φ75mm;卷管长度300m;卷管壁厚6.8mm | 0 | 购机补贴(非通用类) | 2030-12-30 | 江苏省 | 评阅通过
899 | 灌溉机械 | 喷灌机械 | 喷灌机 | 管径75-85mm卷(绞)盘式喷灌机 | 宁津县迪顺农机销售有限公司 | 绞盘式喷灌机 | 8PJP75-300 |  | 卷管外径：75mm；卷管长度;300000mm；卷管壁厚：6.3mm | 0 | 购机补贴(非通用类) | 2030-12-25 | 山东省 | 评阅通过
900 | 灌溉机械 | 喷灌机械 | 喷灌机 | 管径75-85mm卷(绞)盘式喷灌机 | 青州市鲁佳农业科技有限公司 | 绞盘式喷灌机 | 8PJP75-300 |  | 项目 单位 设计值 型号名称 / 8PJP75-300型绞盘式喷灌机 外形尺寸（长×宽×高） mm 4160×2040×2750 绞盘回卷驱动方式 / 水涡轮 绞盘回卷变速方式 / 变速箱 绞盘水平转向角度 （o） 20～320 绞盘卷绕层数 / 5 卷管材质 / PE 卷管外径 mm 75 卷管壁厚 mm 6.5 卷管长度 mm 300000 喷头车型式 / 龙门架式 喷头车驱动方式 / 牵引式 | 0 | 购机补贴(非通用类) | 2030-12-25 | 山东省 | 评阅通过
901 | 灌溉机械 | 喷灌机械 | 喷灌机 | 管径75-85mm卷(绞)盘式喷灌机 | 青州市鲁佳农业科技有限公司 | 绞盘式喷灌机 | 8PJP75-300D |  | 项目 单位 设计值 型号名称 / 8PJP75-300D型绞盘式喷灌机 外形尺寸（长×宽×高） mm 4650×2400×2670 绞盘回卷驱动方式 / 电动机 绞盘回卷变速方式 / 变速箱 绞盘水平转向角度 （º） 20～320 绞盘卷绕层数 / 5 卷管材质 / PE 卷管外径 mm 75 卷管壁厚 mm 6.8 卷管长度 mm 300000 喷头车型式 / 龙门架式 喷头车驱动方式 / 牵引 | 0 | 购机补贴(非通用类) | 2028-01-10 | 山东省 | 评阅通过
902 | 灌溉机械 | 喷灌机械 | 喷灌机 | 管径75-85mm卷(绞)盘式喷灌机 | 山东乐佳佳机电科技有限公司 | 绞盘式喷灌机 | 8PJP75-300 |  | 型号8PJP75-300型绞盘式喷灌机外形尺寸长×宽×高mm5300×2020×2670绞盘回卷驱动方式水涡轮绞盘回卷变速方式变速箱绞盘水平转向角度（º）20～320绞盘卷绕层数5卷管材质PE卷管外径mm75卷管壁厚mm6.3卷管长度m300喷头车驱动方式牵引式喷射装置型式垂直摇臂式喷枪喷射装置数量1配套水泵额定流量m3/h15～40配套水泵扬程m 50～100 配套水泵额定功率kW 7.5～15 | 7.5 | 购机补贴(非通用类) | 2029-03-25 | 山东省 | 评阅通过
903 | 灌溉机械 | 喷灌机械 | 喷灌机 | 管径75-85mm卷(绞)盘式喷灌机 | 山东乐佳佳机电科技有限公司 | 绞盘式喷灌机 | 8PJP75-300D |  | 型号8PJP75-300D绞盘式喷灌机外形尺寸长×宽×高mm5300×2000×2670绞盘回卷驱动方式电动机绞盘回卷变速方式变速箱绞盘水平转向角度（º）20～320绞盘卷绕层数5卷管材质PE卷管外径mm75卷管壁厚mm6.3卷管长度m300喷头车驱动方式牵引式喷射装置型式垂直摇臂式喷枪喷射装置数量1配套水泵额定流量m3/h15～40配套水泵扬程m50～100配套水泵额定功率kW 7.5～15 | 7.5 | 购机补贴(非通用类) | 2029-03-25 | 山东省 | 评阅通过
904 | 灌溉机械 | 喷灌机械 | 喷灌机 | 管径75-85mm卷(绞)盘式喷灌机 | 山东乐佳佳机电科技有限公司 | 绞盘式喷灌机 | 8PJP75-400 |  | 型号8PJP75-400绞盘式喷灌机外形尺寸长×宽×高mm5300×2020×2980绞盘回卷驱动方式水涡轮绞盘回卷变速方式变速箱绞盘水平转向角度（º）20～320绞盘卷绕层数6卷管材质PE卷管外径mm75卷管壁厚mm6.3卷管长度m400喷头车驱动方式牵引式喷射装置型式垂直摇臂式喷枪喷射装置数量1配套水泵额定流量m3/h15～40配套水泵扬程m50～100配套水泵额定功率kW7.5～18.5 | 7.5 | 购机补贴(非通用类) | 2029-03-25 | 山东省 | 评阅通过
905 | 灌溉机械 | 喷灌机械 | 喷灌机 | 管径75-85mm卷(绞)盘式喷灌机 | 山东乐佳佳机电科技有限公司 | 绞盘式喷灌机 | 8PJP75-400D |  | 型号8PJP75-400D绞盘式喷灌机外形尺寸长×宽×高mm5300×2000×2980绞盘回卷驱动方式电动机绞盘回卷变速方式变速箱绞盘水平转向角度（º）20～320绞盘卷绕层数6卷管材质PE卷管外径mm75卷管壁厚mm6.3卷管长度m400喷头车驱动方式牵引式喷射装置型式垂直摇臂式喷枪喷射装置数量1配套水泵额定流量m3/h15～40配套水泵扬程m50～100配套水泵额定功率kW 7.5～18.5 | 7.5 | 购机补贴(非通用类) | 2029-03-25 | 山东省 | 评阅通过
906 | 灌溉机械 | 喷灌机械 | 喷灌机 | 管径75-85mm卷(绞)盘式喷灌机 | 天津市雨淋管道科技有限公司 | 绞盘式喷灌机 | JP75-300 |  | 型号名称：JP75-300型绞盘式喷灌机；卷管外径：75mm；卷管长度：300m；卷管壁厚：6.3mm； | 0 | 购机补贴(非通用类) | 2028-07-04 | 天津市 | 评阅通过
907 | 灌溉机械 | 喷灌机械 | 喷灌机 | 管径75-85mm卷(绞)盘式喷灌机 | 天津市雨淋管道科技有限公司 | 绞盘式喷灌机 | JP75-400 |  | 型号名称：JP75-400型绞盘式喷灌机；卷管外径：75mm；卷管长度：400m；卷管壁厚：6.3mm； | 0 | 购机补贴(非通用类) | 2029-09-18 | 天津市 | 评阅通过
908 | 灌溉机械 | 喷灌机械 | 喷灌机 | 管径75-85mm卷(绞)盘式喷灌机 | 沃达尔（天津）股份有限公司 | 绞盘式喷灌机 | 8PJP-75/300 |  | 型号名称：8PJP-75/300型绞盘式喷灌机；外形尺寸（长×宽×高）：5200×2200×2620mm；绞盘回卷驱动方式：水涡轮驱动；绞盘回卷变速方式：变速箱；绞盘水平转向角度：180º；绞盘卷绕层数：5；卷管材质：PE；卷管外径：75mm；卷管壁厚：6.8mm；卷管长度：300000mm；喷头车型式：龙门架式；喷头车驱动方式：牵引式；喷头车轮距：1800-2500mm；喷头车通过间隙：1300 | 0 | 购机补贴(非通用类) | 2028-05-15 | 天津市 | 评阅通过
909 | 灌溉机械 | 喷灌机械 | 喷灌机 | 管径75-85mm卷(绞)盘式喷灌机 | 沃达尔（天津）股份有限公司 | 绞盘式喷灌机 | 8PJP-75/300D |  | 型号名称：8PJP-75/300D型绞盘式喷灌机；外形尺寸（长×宽×高）：5200×2100×2600mm；绞盘回卷驱动方式：电动驱动；绞盘回卷变速方式：电机+控制器调速+变速箱调速；绞盘水平转向角度：320º；绞盘卷绕层数：5；卷管材质：PE；卷管外径：75mm；卷管壁厚：6.6mm；卷管长度：300000mm；喷头车型式：龙门架式；喷头车驱动方式：PE管牵引；喷头车轮距：1420-2910mm | 0 | 购机补贴(非通用类) | 2029-09-18 | 天津市 | 评阅通过
910 | 灌溉机械 | 喷灌机械 | 喷灌机 | 管径75-85mm卷(绞)盘式喷灌机 | 沃达尔（天津）股份有限公司 | 绞盘式喷灌机 | 8PJP-75/400 |  | 型号名称：8PJP-75/400型绞盘式喷灌机；外形尺寸（长×宽×高）：5500×2200×2900mm；绞盘回卷驱动方式：水涡轮驱动；绞盘回卷变速方式：变速箱；绞盘水平转向角度：180º；绞盘卷绕层数：6；卷管材质：PE；卷管外径：75mm；卷管壁厚：6.8mm；卷管长度：400000mm；喷头车型式：龙门架式；喷头车驱动方式：牵引式；喷头车轮距：1800-2500mm；喷头车通过间隙：1300 | 0 | 购机补贴(非通用类) | 2028-09-18 | 天津市 | 评阅通过
911 | 灌溉机械 | 喷灌机械 | 喷灌机 | 管径75-85mm卷(绞)盘式喷灌机 | 沃达尔（天津）股份有限公司 | 绞盘式喷灌机 | 8PJP-75/400D |  | 型号名称：8PJP-75/400D型绞盘式喷灌机；外形尺寸（长×宽×高）：5300×2300×3050mm；绞盘回卷驱动方式：电机驱动；绞盘回卷变速方式：电机+控制器调速+变速箱调速；绞盘水平转向角度：320º；绞盘卷绕层数：6；卷管材质：PE；卷管外径：75mm；卷管壁厚：6.6mm；卷管长度：400000mm；喷头车型式：龙门架式；喷头车驱动方式：PE管牵引；喷头车轮距：1420-2910mm | 0 | 购机补贴(非通用类) | 2029-09-18 | 天津市 | 评阅通过
912 | 灌溉机械 | 喷灌机械 | 喷灌机 | 管径75-85mm卷(绞)盘式喷灌机 | 沃达尔（天津）股份有限公司 | 绞盘式喷灌机 | 8PJP-75/530 |  | 型号名称：8PJP-75/530型绞盘式喷灌机；外形尺寸（长×宽×高）：5300×2350×3200mm；绞盘回卷驱动方式：水涡轮驱动；绞盘回卷变速方式：调整分流阀；绞盘水平转向角度：320º；绞盘卷绕层数：6；卷管材质：PE；卷管外径：75mm；卷管壁厚：6.6mm；卷管长度：530000mm；喷头车型式：龙门架式；喷头车驱动方式：PE管牵引式；喷头车轮距：1420-2910mm | 0 | 购机补贴(非通用类) | 2029-09-18 | 天津市 | 评阅通过
913 | 灌溉机械 | 喷灌机械 | 喷灌机 | 管径75-85mm卷(绞)盘式喷灌机 | 徐州巨汇农业科技有限公司 | 卷盘式喷灌机 | JP75/300 |  | 卷管外径Φ75mm;卷管长度300m;卷管壁厚6.6mm | 0 | 购机补贴(非通用类) | 2030-12-28 | 安徽省 | 评阅通过
914 | 灌溉机械 | 喷灌机械 | 喷灌机 | 管径75-85mm卷(绞)盘式喷灌机 | 徐州沛宇排灌设备有限公司 | 卷（绞）盘式喷灌机 | JP75/300 |  | 整机尺寸（长*宽*高mm）：4500×2050×2650，整机质量(kg):1550,PE管规格（mm*m）:75×300 ,有效喷洒长度（m）:≥300，入机压力（MPa）:0.55-1.0,入机流量(m3/h):13-45.喷嘴直径：Φ18-Φ24水涡轮：DLW-50 |  | 购机补贴(非通用类) | 2027-12-29 | 江苏省 | 评阅通过
915 | 灌溉机械 | 喷灌机械 | 喷灌机 | 管径75-85mm卷(绞)盘式喷灌机 | 徐州泰丰泵业有限公司 | 绞盘式喷灌机 | JP75/300 |  | JP75/300型绞盘式喷灌机；外形尺寸（长*宽*高）5190mm*2010mm*2620mm；绞盘回卷驱动方式：水涡轮；绞盘回卷变速方式：阀门+变速箱换挡+皮带轮变速；绞盘水平转向角度：0°-270°；绞盘卷绕层数：5层；卷管材质：PE；卷管外径：Φ75mm；卷管壁厚：6.8mm；卷管长度：300m；喷头车型式：龙门架式；喷头车驱动方式：牵引式；喷头车轮距：1350mm-2950mm； | 0 | 购机补贴(非通用类) | 2030-12-30 | 江苏省 | 评阅通过
916 | 灌溉机械 | 喷灌机械 | 喷灌机 | 管径75-85mm卷(绞)盘式喷灌机 | 徐州中盈农业科技有限公司 | 卷盘式喷灌机 | JP75-300D |  | 卷(绞)盘式;管径=75mm;卷管长度=300m;卷管壁厚=6.8mm |  | 购机补贴(非通用类) | 2029-03-26 | 江苏省 | 评阅通过
917 | 灌溉机械 | 喷灌机械 | 喷灌机 | 管径85mm及以上卷(绞)盘式喷灌机 | 安徽朔源农业节水科技有限公司 | 卷盘式喷灌机 | JP90-300/D |  | 该型号卷盘喷灌机主要由旋转底盘、支架、绞盘、PE管、电动机、控制器、导向及调速装置、喷头车、配套泵车等部件组成，将牵引PE管缠绕在绞盘上，利用电机旋转，经变速装置驱动绞盘旋转，并牵引喷头车自动移动，实现喷洒灌溉。外形尺寸(长×宽×高)为5210×2040×3100mm，绞盘水平转向角度为0～270(°)，卷管外径为90mm，卷管长度为300米，卷管壁厚8.2mm。 | 0 | 购机补贴(非通用类) | 2029-03-26 | 安徽省 | 评阅通过
918 | 灌溉机械 | 喷灌机械 | 喷灌机 | 管径85mm及以上卷(绞)盘式喷灌机 | 德州嘉纬机械制造有限公司 | 绞盘式喷灌机 | 8PJP90-300D |  | 外形尺寸：5300×2100×3090mm；绞盘驱动方式：电动机；绞盘回卷变速方式：变速箱；卷管材质：PE；卷管外径：90mm；卷管壁厚：8.2mm；卷管长度：300000mm。 | 0.5 | 购机补贴(非通用类) | 2029-06-25 | 山东省 | 评阅通过
919 | 灌溉机械 | 喷灌机械 | 喷灌机 | 管径85mm及以上卷(绞)盘式喷灌机 | 江苏德源制泵有限公司 | 绞盘式喷灌机 | JP90/300A |  | 长×宽×高mm5150×2020×3090(含喷头车、牵引装置、主机)，绞盘回卷驱动方式水涡轮驱动，绞盘回卷变速方式阀门+变速箱换挡，绞盘水平转向角度0～270º，绞盘卷绕层数5层，卷管材质PE，卷管外径φ90mm卷管壁厚8.2mm，卷管长度300m，喷头车型式龙门架式，喷头车驱动方式牵引式，喷头车轮距1300～2650mm，喷头车通过间隙1260mm，喷射装置型式旋转式喷枪，喷射型号PYC50。 | 0 | 购机补贴(非通用类) | 2030-12-28 | 江苏省 | 评阅通过
920 | 灌溉机械 | 喷灌机械 | 喷灌机 | 管径85mm及以上卷(绞)盘式喷灌机 | 江苏华源节水股份有限公司 | 卷盘式喷灌机 | JP90-300 |  | 型号名称：JP90-300型卷盘式喷灌机、外形尺寸（长×宽×高）：5390×2010×3210mm、绞盘回卷驱动方式：水涡轮驱动、绞盘回卷变速方式：阀门+变速箱换挡、绞盘水平转向角度：0～270º、绞盘卷绕层数：5、卷管材质：PE、卷管外径：90mm、卷管壁厚：8.2mm、卷管长度：300m、喷头车型式：龙门架式、喷头车驱动方式：牵引式、喷头车轮距：1800-2800mm、喷头车通过间隙：1240 | 0 | 购机补贴(非通用类) | 2030-12-30 | 江苏省 | 评阅通过
921 | 灌溉机械 | 喷灌机械 | 喷灌机 | 管径85mm及以上卷(绞)盘式喷灌机 | 江苏华源节水股份有限公司 | 卷盘式喷灌机 | JP90-300/D |  | 型号名称：JP90-300/D型电动卷盘式喷灌机、外形尺寸(长×宽×高)：5215×2010×3090mm(含喷头车、牵引装置、主机)、绞盘回卷驱动方式：电机驱动、绞盘回卷变速方式：电机+控制器调速+变速箱调速、绞盘水平转向角度：0～270º）、绞盘卷绕层数：5、卷管材质：PE、卷管外径：φ90、卷管壁厚：8.2mm、卷管长度：300m喷头车型式：龙门架式、喷头车驱动方式：牵引式、喷头车轮距 | 0 | 购机补贴(非通用类) | 2026-12-01 | 江苏省 | 评阅通过
922 | 灌溉机械 | 喷灌机械 | 喷灌机 | 管径85mm及以上卷(绞)盘式喷灌机 | 江苏华源节水股份有限公司 | 卷盘式喷灌机 | JP90-400 |  | 型号名称：JP90-400型卷盘式喷灌机、外形尺寸（长×宽×高）：5670×2420×3190mm、绞盘回卷驱动方式：水涡轮、绞盘回卷变速方式：阀门+变速箱换挡、绞盘水平转向角度：0～270º、绞盘卷绕层数：5、卷管材质：PE、卷管外径：90mm、卷管壁厚：8.2mm、卷管长度：400m、喷头车型式：龙门架式、喷头车驱动方式：牵引式、喷头车轮距：1570-2910mm、喷头车通过间隙：1200mm | 0 | 购机补贴(非通用类) | 2028-12-27 | 江苏省 | 评阅通过
923 | 灌溉机械 | 喷灌机械 | 喷灌机 | 管径85mm及以上卷(绞)盘式喷灌机 | 江苏天水灌排设备有限公司 | 卷（绞）盘式喷灌机 | JP90/300D |  | 型号名称：JP90/300D型卷（绞）盘式喷灌机 外形尺寸（长×宽×号）5500mm×2050mm×3040mm 绞盘回卷驱动方式：电机驱动 绞盘回卷变速方式：电机调速、变速箱变速 绞盘水平转向角度：0～270（°） 绞盘卷绕层数：5 卷管材质：PE 卷管外径：Φ90mm 卷管壁厚：8.2mm 卷管长度：300m 喷头车型式：龙门架式 喷头车驱动方式：牵引式 喷头车轮距：1420～2600mm 喷 | 0 | 购机补贴(非通用类) | 2030-12-28 | 江苏省 | 评阅通过
924 | 灌溉机械 | 喷灌机械 | 喷灌机 | 管径85mm及以上卷(绞)盘式喷灌机 | 宁津县迪顺农机销售有限公司 | 绞盘式喷灌机 | 8PJP90-300 |  | 卷管外径：90mm；卷管长度;300000mm；卷管壁厚：8.2mm | 0 | 购机补贴(非通用类) | 2030-12-25 | 山东省 | 评阅通过
925 | 灌溉机械 | 喷灌机械 | 喷灌机 | 管径85mm及以上卷(绞)盘式喷灌机 | 青州市鲁佳农业科技有限公司 | 绞盘式喷灌机 | 8PJP90-300D |  | 项目 单位 设计值 型号名称 / 8PJP90-300D型绞盘式喷灌机 外形尺寸（长×宽×高） mm 4280×2420×2750 绞盘回卷驱动方式 / 电动机 绞盘回卷变速方式 / 变速箱 绞盘水平转向角度 （o） 20～320 绞盘卷绕层数 / 6 卷管材质 / PE 卷管外径 mm 90 卷管壁厚 mm 8.2 卷管长度 mm 300000 喷头车型式 / 龙门架式 喷头车驱动方式 / 牵引 | 0 | 购机补贴(非通用类) | 2030-12-25 | 山东省 | 评阅通过
926 | 灌溉机械 | 喷灌机械 | 喷灌机 | 管径85mm及以上卷(绞)盘式喷灌机 | 天津市雨淋管道科技有限公司 | 绞盘式喷灌机 | JP90-300 |  | 型号名称：JP90-300型绞盘式喷灌机；卷管外径： 90mm；卷管长度：300m；卷管壁厚：8.2mm； | 0 | 购机补贴(非通用类) | 2029-09-18 | 天津市 | 评阅通过
927 | 灌溉机械 | 喷灌机械 | 喷灌机 | 管径85mm及以上卷(绞)盘式喷灌机 | 沃达尔（天津）股份有限公司 | 绞盘式喷灌机 | 8PJP-90/300D |  | 型号名称：8PJP-90/300D型绞盘式喷灌机；外形尺寸（长×宽×高）：5300×2300×3050mm；绞盘回卷驱动方式：电动驱动；绞盘回卷变速方式：电机+控制器调速+变速箱调速；绞盘水平转向角度：320º；绞盘卷绕层数：5；卷管材质：PE；卷管外径：90mm；卷管壁厚：8.0mm；卷管长度：300000mm；喷头车型式：龙门架式；喷头车驱动方式：PE管牵引；喷头车轮距：1420-2910mm | 0 | 购机补贴(非通用类) | 2029-09-18 | 天津市 | 评阅通过
928 | 灌溉机械 | 喷灌机械 | 喷灌机 | 管径85mm及以上卷(绞)盘式喷灌机 | 徐州巨汇农业科技有限公司 | 卷盘式喷灌机 | JP90/300 |  | 卷(绞)盘式;卷管外径Φ90mm;卷管壁厚8.2mm卷管长度300m; | 0 | 购机补贴(非通用类) | 2030-12-28 | 安徽省 | 评阅通过
929 | 灌溉机械 | 喷灌机械 | 喷灌机 | 管径85mm及以上卷(绞)盘式喷灌机 | 徐州沛宇排灌设备有限公司 | 电动卷（绞）盘式喷灌机 | JP90/300DD |  | 整机尺寸（长*宽*高mm）：4850×2000×3050，整机质量(kg):2430,PE管规格（mm*m）:Φ90×300,有效喷洒长度（m）:≥338，入机压力（MPa）:0.7-1.0,入机流量(m3/h):17-65.喷嘴直径：Φ20-Φ26电动：DLW-50 | 0 | 购机补贴(非通用类) | 2029-12-29 | 江苏省 | 评阅通过
930 | 灌溉机械 | 喷灌机械 | 喷灌机 | 管径85mm及以上卷(绞)盘式喷灌机 | 徐州中盈农业科技有限公司 | 卷盘式喷灌机 | JP90-300D |  | 卷(绞)盘式;管径=90mm;卷管长度=300m;卷管壁厚=7.8mm |  | 购机补贴(非通用类) | 2029-03-26 | 江苏省 | 评阅通过
931 | 收获机械 | 粮食作物收获机械 | 谷物联合收割机 | 7kg/s及以上自走轮式谷物联合收割机（含自走半履带式） | 常州常发重工科技有限公司 | 自走式谷物联合收割机 | 4LZ-12A2 |  | 喂入量：12kg/s；自走轮式；喂入方式：全喂入 | 162 | 购机补贴(通用类) | 2031-03-25 | 江苏省 | 评阅通过
932 | 收获机械 | 粮食作物收获机械 | 谷物联合收割机 | 7kg/s及以上自走轮式谷物联合收割机（含自走半履带式） | 江苏沃得农业机械股份有限公司（原：江苏沃得农业机械有限公司） | 轮式自走全喂入式谷物联合收割机 | 4LZ-10FC |  | 喂入量：10kg/s；结构型式：自走轮式 ；喂入方式：全喂入 。 | 147 | 购机补贴(通用类) | 2031-01-26 | 江苏省 | 评阅通过
933 | 收获机械 | 粮食作物收获机械 | 谷物联合收割机 | 7kg/s及以上自走轮式谷物联合收割机（含自走半履带式） | 江苏沃得农业机械股份有限公司（原：江苏沃得农业机械有限公司） | 轮式自走全喂入式谷物联合收割机 | 4LZ-9T |  | 喂入量：9.0kg/s；结构型式：自走轮式 ；喂入方式：全喂入 。 | 140 | 购机补贴(通用类) | 2031-01-26 | 江苏省 | 评阅通过
934 | 收获机械 | 粮食作物收获机械 | 谷物联合收割机 | 7kg/s及以上自走轮式谷物联合收割机（含自走半履带式） | 焦作泰利机械制造股份有限公司 | 自走式谷物联合收割机 | 4LZ-9Z1 |  | 喂入量：9kg/s；结构形式：全喂入、自走轮式； | 140 | 购机补贴(通用类) | 2028-08-27 | 河南省 | 评阅通过
935 | 收获机械 | 粮食作物收获机械 | 谷物联合收割机 | 7kg/s及以上自走轮式谷物联合收割机（含自走半履带式） | 山东金大丰机械有限公司 | 自走式谷物联合收割机 | 4LZ-12Q |  | 喂入量：12kg/s；自走轮式；全喂入； | 162 | 购机补贴(通用类) | 2030-10-29 | 山东省 | 评阅通过
936 | 收获机械 | 粮食作物收获机械 | 谷物联合收割机 | 7kg/s及以上自走轮式谷物联合收割机（含自走半履带式） | 山东金大丰机械有限公司 | 自走式谷物联合收割机 | 4LZ-12T |  | 喂入量：12kg/s；自走轮式，全喂入； | 162 | 购机补贴(通用类) | 2030-10-29 | 山东省 | 评阅通过
937 | 收获机械 | 粮食作物收获机械 | 谷物联合收割机 | 7kg/s及以上自走轮式谷物联合收割机（含自走半履带式） | 中国一拖集团有限公司 | 自走轮式谷物联合收割机 | 4LZ-10AK |  | 喂入量：10kg/s;自走轮式；喂入方式：全喂入 | 147.1 | 购机补贴(通用类) | 2028-09-05 | 河南省 | 评阅通过
938 | 收获机械 | 粮食作物收获机械 | 谷物联合收割机 | 7kg/s及以上自走轮式谷物联合收割机（含自走半履带式） | 中联农业机械股份有限公司 | 自走式谷物联合收割机 | 4LZ-10K2 |  | 结构型式：全喂入自走轮式；喂入量(kg/s):10；发动机信息：国四，YCA05200-T400，玉柴，功率：147kW；国四，YCA05K200-T400，玉柴，功率：147kW；国四，YCA05P200-T400，玉柴，功率：147kW； | 147 | 购机补贴(通用类) | 2029-12-30 | 安徽省 | 评阅通过
939 | 收获机械 | 粮食作物收获机械 | 谷物联合收割机 | 7kg/s及以上自走轮式谷物联合收割机（含自走半履带式） | 中联农业机械股份有限公司 | 自走式谷物联合收割机 | 4LZ-10K3 |  | 结构型式：全喂入自走轮式；喂入量(kg/s):10；发动机信息：排放标准：国四，生产厂：广西玉柴机器股份有限公司，型号：YCA05200-T400，功率：147KW；选配一：排放标准：国四，生产厂：广西玉柴机器股份有限公司，型号：YCA05K200-T400，功率：147KW；选配二：排放标准：国四，生产厂：广西玉柴机器股份有限公司，型号YCA05P200-T400，功率：147KW； | 147 | 购机补贴(通用类) | 2031-01-22 | 安徽省 | 评阅通过
940 | 收获机械 | 粮食作物收获机械 | 谷物联合收割机 | 7kg/s及以上自走轮式谷物联合收割机（含自走半履带式） | 中联农业机械股份有限公司 | 自走式谷物联合收割机 | 4LZ-10KW1 |  | 结构型式：全喂入自走轮式；喂入量(kg/s):10；发动机信息：排放标准：国四，生产厂：广西玉柴机器股份有限公司，型号：YCA05190-T400，功率：140KW； | 140 | 购机补贴(通用类) | 2031-01-22 | 安徽省 | 评阅通过
941 | 收获机械 | 粮食作物收获机械 | 谷物联合收割机 | 7kg/s及以上自走轮式谷物联合收割机（含自走半履带式） | 中联农业机械股份有限公司 | 自走式谷物联合收割机 | 4LZ-12G2 |  | 结构型式：全喂入自走轮式；喂入量(kg/s):12；发动机信息：排放标准：国四，生产厂：广西玉柴机器股份有限公司，型号：YCA05K220-T402，功率：161.5KW；选配一：排放标准：国四，生产厂：广西玉柴机器股份有限公司，型号：YCA05P220-T400，功率：162KW； | 161.5 | 购机补贴(通用类) | 2031-01-22 | 安徽省 | 评阅通过
942 | 收获机械 | 粮食作物收获机械 | 谷物联合收割机 | 12kg/s及以上自走轮式谷物联合收割机（含自走半履带式） | 潍柴雷沃智慧农业科技股份有限公司 | 自走式谷物联合收割机 | 4LZ-16K2 |  | 自走型式:自走轮式 ;全喂入:是 ;喂入量:16kg/s;幅宽:7.662m;配套动力:264kW; | 264 | 购机补贴(通用类) | 2030-10-29 | 山东省 | 评阅通过
943 | 收获机械 | 粮食作物收获机械 | 谷物联合收割机 | 1.5—2.1kg/s自走履带式谷物联合收割机（全喂入），包含2.1—3kg/s自走履带式水稻联合收割机（全喂入） | 湖南省农友农业装备股份有限公司 | 全喂入联合收割机 | 4LZ-1.6ZB |  | 喂入量：1.6kg/s 自走履带式 ；喂入方式：全喂入 | 18.9 | 购机补贴(通用类) | 2030-11-10 | 湖南省 | 评阅通过
944 | 收获机械 | 粮食作物收获机械 | 谷物联合收割机 | 4—6kg/s自走履带式谷物联合收割机（全喂入），包含6kg/s及以上自走履带式水稻联合收割机（全喂入） | 久保田农业机械（苏州）有限公司 | 全喂入式联合收割机 | 4LZ-5C8（G4) |  | 喂入量：5.0kg/s；自走履带式；喂入方式：全喂入 |  | 购机补贴(通用类) | 2030-11-01 | 江苏省 | 评阅通过
945 | 收获机械 | 粮食作物收获机械 | 谷物联合收割机 | 4—6kg/s自走履带式谷物联合收割机（全喂入），包含6kg/s及以上自走履带式水稻联合收割机（全喂入） | 久保田农业机械（苏州）有限公司 | 全喂入式联合收割机 | 4LZ-5D8（G4) |  | 喂入量：5.0kg/s；自走履带式；喂入方式：全喂入 | 5.0 | 购机补贴(通用类) | 2030-11-01 | 江苏省 | 评阅通过
946 | 收获机械 | 粮食作物收获机械 | 谷物联合收割机 | 6kg/s及以上自走履带式谷物联合收割机（全喂入） | 江苏沃得农业机械股份有限公司（原：江苏沃得农业机械有限公司） | 履带自走全喂入式谷物联合收割机 | 4LZ-10Q |  | 喂入量：10kg/s；型式：自走履带式 ；喂入方式：全喂入 。 | 118 | 购机补贴(通用类) | 2031-01-26 | 江苏省 | 评阅通过
947 | 收获机械 | 粮食作物收获机械 | 谷物联合收割机 | 6kg/s及以上自走履带式谷物联合收割机（全喂入） | 泰州常发农业装备有限公司 | 履带自走式谷物联合收割机 | 4LZ-10 |  | 喂入量：10kg/s；自走履带式；喂入方式:全喂入 | 121 | 购机补贴(通用类) | 2030-07-27 | 江苏省 | 评阅通过
948 | 收获机械 | 粮食作物收获机械 | 谷物联合收割机 | 6kg/s及以上自走履带式谷物联合收割机（全喂入） | 泰州常发农业装备有限公司 | 履带自走式谷物联合收割机 | 4LZ-8A |  | 喂入量：8kg/s；自走履带式；喂入方式:全喂入 | 103 | 购机补贴(通用类) | 2030-07-27 | 江苏省 | 评阅通过
949 | 收获机械 | 粮食作物收获机械 | 谷物联合收割机 | 6kg/s及以上自走履带式谷物联合收割机（全喂入） | 泰州常发农业装备有限公司 | 履带自走式谷物联合收割机 | 4LZ-8B |  | 喂入量：8kg/s；自走履带式；喂入方式:全喂入 | 103 | 购机补贴(通用类) | 2030-07-27 | 江苏省 | 评阅通过
950 | 收获机械 | 粮食作物收获机械 | 谷物联合收割机 | 6kg/s及以上自走履带式谷物联合收割机（全喂入） | 泰州常发农业装备有限公司 | 履带自走式谷物联合收割机 | 4LZ-8C |  | 喂入量：8kg/s；自走履带式；喂入方式:全喂入 | 110 | 购机补贴(通用类) | 2030-07-27 | 江苏省 | 评阅通过
951 | 收获机械 | 粮食作物收获机械 | 谷物联合收割机 | 6kg/s及以上自走履带式谷物联合收割机（全喂入） | 威马农机股份有限公司 | 履带自走全喂入谷物联合收割机 | 4LZ-6.0 |  | 喂入量：6.0kg/s；自走履带式；喂入方式：全喂入。 | 103 | 购机补贴(通用类) | 2030-12-14 | 重庆市 | 评阅通过
952 | 收获机械 | 粮食作物收获机械 | 谷物联合收割机 | 6kg/s及以上自走履带式谷物联合收割机（全喂入） | 威马农机股份有限公司 | 履带自走全喂入谷物联合收割机 | 4LZ-6.0A |  | 喂入量：6.0kg/s；自走履带式；喂入方式：全喂入。 | 103 | 购机补贴(通用类) | 2030-12-14 | 重庆市 | 评阅通过
953 | 收获机械 | 粮食作物收获机械 | 谷物联合收割机 | 6kg/s及以上自走履带式谷物联合收割机（全喂入） | 徐州徐工农业装备科技有限公司 | 履带自走全喂入式谷物联合收割机 | 4LZ-8.0A |  | 型号名称：4LZ-8.0A型履带自走全喂入式谷物联合收割机；结构型式 ：全喂入，自走履带式；喂入量：8.0kg/s；配套发动机标定功率（kW）：103。 | 103 | 购机补贴(通用类) | 2030-09-25 | 江苏省 | 评阅通过
954 | 收获机械 | 粮食作物收获机械 | 谷物联合收割机 | 6kg/s及以上自走履带式谷物联合收割机（全喂入） | 洋马农机（中国）有限公司 | 全喂入稻麦联合收割机 | 4LZ-7.0C |  | 型号名称: 4LZ-7.0C型全喂入稻麦联合收割机 结构型式：全喂入，自走履带式； 发动机生产企业：洋马发动机（山东）有限公司 排放阶段：国四； 发动机牌号型号：4TNV94CHT-CNRC1(国四) 发动机结构型式：4缸、水冷、单列、立式、4冲程 发动机标定功率/额定净功率 ：88.4/88.4kW ；喂入量：7.0kg/s 发动机标定转速 ： 2500 r/min | 88.4 | 购机补贴(通用类) | 2030-12-28 | 江苏省 | 评阅通过
955 | 收获机械 | 粮食作物收获机械 | 谷物联合收割机 | 6kg/s及以上自走履带式谷物联合收割机（全喂入） | 浙江柳林科技有限公司 | 全喂入联合收割机 | 4LZ-7.0C |  | 型号名称：4LZ-7.0C全喂入联合收割机；结构型式：自走履带式；配套发动机标定功率/额定净功率kW：89/89；喂入量kg/s：7；割台工作幅宽mm：2250；履带节距mm：90；履带节数：53节；履带宽度mm：500；履带轨距mm：1250。 | 89 | 购机补贴(通用类) | 2030-11-17 | 浙江省 | 评阅通过
956 | 收获机械 | 粮食作物收获机械 | 谷物联合收割机 | 6kg/s及以上自走履带式谷物联合收割机（全喂入） | 浙江柳林科技有限公司 | 全喂入联合收割机 | 4LZ-7.0C1 |  | 型号名称：4LZ-7.0C1全喂入联合收割机；结构型式：自走履带式；配套发动机标定功率/额定净功率kW：89/89；喂入量kg/s：7；割台工作幅宽mm：2250；履带节距mm：90；履带节数：53节；履带宽度mm：500；履带轨距mm：1250。 | 89 | 购机补贴(通用类) | 2030-11-17 | 浙江省 | 评阅通过
957 | 收获机械 | 粮食作物收获机械 | 谷物联合收割机 | 6kg/s及以上自走履带式谷物联合收割机（全喂入） | 浙江柳林科技有限公司 | 全喂入联合收割机 | 4LZ-8.0C |  | 型号名称：4LZ-8.0C全喂入联合收割机；结构型式：自走履带式；配套发动机标定功率/额定净功率kW：118/129；喂入量kg/s：8；割台工作幅宽mm：2560；履带节距mm：90；履带节数：58节；履带宽度mm：550；履带轨距mm：1376。 | 118 | 购机补贴(通用类) | 2030-07-30 | 浙江省 | 评阅通过
958 | 收获机械 | 粮食作物收获机械 | 谷物联合收割机 | 4行及以上35马力及以上半喂入联合收割机 | 东风井关农业机械有限公司 | 半喂入自走式联合收割机 | 现：4LBZ-145D1(ENF808G)(G4)（原：4LBZ-145D1(ENF808G)） |  | 收割行数：4行；结构型式：半喂入自走式；功率：65kW（88.4马力）；排放阶段：国家第四阶段； | 65 | 购机补贴(通用类) | 2026-11-23 | 安徽省 | 评阅通过
959 | 收获机械 | 粮食作物收获机械 | 谷物联合收割机 | 4行及以上35马力及以上半喂入联合收割机 | 洋马农机（中国）有限公司 | 半喂入自走式联合收割机 | 4LBZJ-198A(G4) |  | 型号名称: 4LBZJ-198A(G4)型半喂入自走式联合收割机 结构型式：半喂入，自走履带式 发动机生产企业：洋马发动机（山东）有限公司 发动机牌号型号：4TNV94CHT-CNRC1(国四) 发动机结构型式：4缸、水冷、单列、立式、4冲程 发动机标定功率/额定净功率 ：88.4/88.4 kW 发动机标定转速: 2500 r/min 收割行数：6行 作业幅宽： 1980mm | 88.4 | 购机补贴(通用类) | 2030-11-29 | 江苏省 | 评阅通过
960 | 收获机械 | 粮食作物收获机械 | 玉米收获机 | 2行摘穗剥皮型自走式玉米收获机 | 长春继鑫农业装备有限公司 | 自走轮式玉米收获机 | 4YZ-2D |  | 工作行数：2行，工作幅宽：1000mm，结构型式：自走轮式；功能型式：果穗收货、剥皮、秸秆还田。 | 36.8 | 购机补贴(通用类) | 2029-10-16 | 吉林省 | 评阅通过
961 | 收获机械 | 粮食作物收获机械 | 玉米收获机 | 2行摘穗剥皮型自走式玉米收获机 | 长春继鑫农业装备有限公司 | 自走履带式玉米收获机 | 4YZL-2A |  | 工作行数：2行，工作幅宽：1050mm，结构型式：自走履带式；功能型式：果穗收货、剥皮、秸秆还田。 | 36.8 | 购机补贴(通用类) | 2028-10-15 | 吉林省 | 评阅通过
962 | 收获机械 | 粮食作物收获机械 | 玉米收获机 | 2行摘穗剥皮型自走式玉米收获机 | 长春继鑫农业装备有限公司 | 自走履带式玉米收获机 | 4YZL-2H1 |  | 工作行数：2行，工作幅宽：1000mm，结构型式：自走履带式；功能型式：果穗收货、剥皮、秸秆还田。 | 36.8 | 购机补贴(通用类) | 2029-10-16 | 吉林省 | 评阅通过
963 | 收获机械 | 粮食作物收获机械 | 玉米收获机 | 2行摘穗剥皮型自走式玉米收获机 | 长春继鑫农业装备有限公司 | 自走履带式玉米收获机 | 4YZL-2Q |  | 工作行数：2行，工作幅宽：1180mm，结构型式：自走履带式；功能型式：果穗收货、剥皮、秸秆还田。 | 36.8 | 购机补贴(通用类) | 2028-10-15 | 吉林省 | 评阅通过
964 | 收获机械 | 粮食作物收获机械 | 玉米收获机 | 2行摘穗剥皮型自走式玉米收获机 | 山东巨明机械有限公司 | 自走式玉米收获机 | 4YZ-2F |  | 工作行数（通道数）：2行；工作幅宽：1350mm；结构型式：自走轮式 果穗收获、剥皮；配套发动机额定功率：73.6kW；整机外形尺寸（长×宽×高）：6000×1750×2940mm；最大通过高度：2940mm；最小离地间隙：240mm；驾驶室型式：简易式；导向轮轮距：2110mm，驱动轮轮距,：1174mm；导向轮轮胎规格：6.00-14，驱动轮轮胎规格：9.5-16。 | 73.6 | 购机补贴(通用类) | 2030-12-28 | 山东省 | 评阅通过
965 | 收获机械 | 粮食作物收获机械 | 玉米收获机 | 2行摘穗剥皮型自走式玉米收获机 | 山东巨明机械有限公司 | 自走式玉米收获机 | 4YZ-2LD |  | 工作行数（通道数）：2行；工作幅宽：1350mm；结构型式：履带式、果穗收获、剥皮；配套发动机额定功率：73.6kW；整机外形尺寸（长×宽×高）：5800×1835×2900mm；最大通过高度：2900mm；最小离地间隙：220mm；履带节距：90mm；履带节数 ：50节；履带宽度：280mm；履带轨距：1274mm。 | 73.6 | 购机补贴(通用类) | 2030-12-28 | 山东省 | 评阅通过
966 | 收获机械 | 粮食作物收获机械 | 玉米收获机 | 3行摘穗剥皮型自走式玉米收获机 | 吉林顺昆电动车有限公司 | 自走履带式玉米联合收获机 | 4YZP-3B(G4) |  | 型号名称:4YZP-3B（G4）型自走履带式玉米联合收获机;结构型式:自走履带式；功能型式：果穗收获、剥皮;配套发动机型号规格:V38-160C41(国四);配套发动机生产企业:安徽全柴动力股份有限公司;配套发动机结构型式:四缸、直列、水冷、四冲程;配套发动机额定功率:118KW;符合环保排放第四阶段要求；工作行数:3行；行距：620mm；工作幅宽：1850mm； | 118 | 购机补贴(通用类) | 2030-12-30 | 吉林省 | 评阅通过
967 | 收获机械 | 粮食作物收获机械 | 玉米收获机 | 3行摘穗剥皮型自走式玉米收获机 | 久保田农业机械（苏州）有限公司 | 自走式玉米联合收获机 | 4YZB-3(PRO1408Y)(G4) |  | 3行割台；幅宽2.05m；形式：自走式（摘穗剥皮型） | 112.0 | 购机补贴(通用类) | 2030-12-30 | 江苏省 | 评阅通过
968 | 收获机械 | 粮食作物收获机械 | 玉米收获机 | 3行摘穗剥皮型自走式玉米收获机 | 山东巨明机械有限公司 | 自走式玉米收获机 | 4YZ-3D |  | 工作行数（通道数）：3行；工作幅宽：1900mm；结构型式：自走轮式 果穗收获、剥皮；配套发动机额定功率：147kW；整机外形尺寸（长×宽×高）：6810×2340×3650mm；最大通过高度：3650mm；最小离地间隙：260mm；果穗升运器结构型式：刮板式；摘穗机构型式：板式；驾驶室型式：普通式；导向轮轮胎规格：10.0/75-15.3，驱动轮轮胎规格：15.5/80-24。 | 147 | 购机补贴(通用类) | 2030-07-17 | 山东省 | 评阅通过
969 | 收获机械 | 粮食作物收获机械 | 玉米收获机 | 3行摘穗剥皮型自走式玉米收获机 | 中联重机浙江有限公司 | 履带自走式玉米收获机 | 4YZ-3 |  | 3行割台；工作幅宽：1.74m；型式：自走式(摘穗剥皮型) | 99.5 | 购机补贴(通用类) | 2030-11-10 | 浙江省 | 评阅通过
970 | 收获机械 | 粮食作物收获机械 | 玉米收获机 | 4行摘穗剥皮型自走式玉米收获机 | 河北春柳机械有限公司 | 履带式玉米收获机 | 4YZP-4A |  | 结构型式:履带式摘穗剥皮型；配套发动机型号：DEF47CAD4；配套发动机生产企业：昆明云内动力股份有限公司；配套发动机功率kW：129;排放阶段：国四；外形尺寸（工作状态，长×宽×高)mm：6170×2640×3000；；工作行数：4行；适应行距范围cm：62；工作幅宽mm:2520;果穗升运器布置位置：中置；果穗升运器结构型式：链耙式；摘穗机构型式：拉茎辊摘穗板式； |  | 购机补贴(通用类) | 2028-03-30 | 河北省 | 评阅通过
971 | 收获机械 | 粮食作物收获机械 | 玉米收获机 | 4行摘穗剥皮型自走式玉米收获机 | 吉林牧神机械有限责任公司 | 自走式玉米收获机 | 现：4YZB-4F(G4)（原：4YZB-4F） |  | 结构型式：轮式、摘穗、剥皮、秸秆还田；工作行数（通道数）：4行；工作幅宽：2360mm； | 140 | 购机补贴(通用类) | 2026-12-30 | 吉林省 | 评阅通过
972 | 收获机械 | 粮食作物收获机械 | 玉米收获机 | 4行摘穗剥皮型自走式玉米收获机 | 吉林牧神机械有限责任公司 | 自走式玉米收获机 | 现：4YZB-4FS(G4)（原：4YZB-4FS） |  | 结构型式：轮式、摘穗、剥皮、秸秆还田；工作行数（通道数）：4行；工作幅宽：2360mm； | 140 | 购机补贴(通用类) | 2026-12-30 | 吉林省 | 评阅通过
973 | 收获机械 | 粮食作物收获机械 | 玉米收获机 | 4行摘穗剥皮型自走式玉米收获机 | 吉林顺昆电动车有限公司 | 自走履带式玉米联合收获机 | 4YZP-4(G4) |  | 型号名称:4YZP-4（G4）型自走履带式玉米联合收获机;结构型式:自走履带式；功能型式:果穗收获、剥皮;配套发动机型号规格:V38-160C41(国四);配套发动机生产企业:安徽全柴动力股份有限公司;配套发动机结构型式:四缸、直列、水冷、四冲程;配套发动机额定功率:118KW;符合环保排放第四阶段要求；工作行数:4行；行距：620mm；工作幅宽：2600mm； | 118 | 购机补贴(通用类) | 2030-12-30 | 吉林省 | 评阅通过
974 | 收获机械 | 粮食作物收获机械 | 玉米收获机 | 4行摘穗剥皮型自走式玉米收获机 | 辽宁辽拓大益农业机械股份有限公司 | 自走式玉米收获机 | 4YZ-4JPLUS |  | 型式：摘穗剥皮型自走式玉米收获机 行数：4行 工作幅宽：2475mm（630行距）、2325mm（选配580行距） | 129 | 购机补贴(通用类) | 2030-12-28 | 辽宁省 | 评阅通过
975 | 收获机械 | 粮食作物收获机械 | 玉米收获机 | 4行摘穗剥皮型自走式玉米收获机 | 辽宁辽拓大益农业机械股份有限公司 | 自走式玉米收获机 | 4YZ-4L |  | 割台行数：4行 工作幅宽：2.48m（630行距）、2.32m（选配580行距）、2.2m（选配550行距） 结构型式：自走式（摘穗剥皮型） | 129 | 购机补贴(通用类) | 2028-12-16 | 辽宁省 | 评阅通过
976 | 收获机械 | 粮食作物收获机械 | 玉米收获机 | 4行摘穗剥皮型自走式玉米收获机 | 辽宁辽拓大益农业机械股份有限公司 | 自走式玉米收获机 | 4YZ-4LPLUS |  | 型式：摘穗剥皮型自走式玉米收获机 行数：4行 工作幅宽：2480mm（630行距）、2330mm（选配580行距）、2220mm（选配550行距） | 129 | 购机补贴(通用类) | 2030-12-28 | 辽宁省 | 评阅通过
977 | 收获机械 | 粮食作物收获机械 | 玉米收获机 | 4行摘穗剥皮型自走式玉米收获机 | 山东国丰机械有限公司 | 自走式玉米收获机 | 4YZ-4FA |  | 4行割台；工作幅宽：2.395m；型式：自走式（摘穗剥皮型） | 221 | 购机补贴(通用类) | 2030-07-07 | 山东省 | 评阅通过
978 | 收获机械 | 粮食作物收获机械 | 玉米收获机 | 4行摘穗剥皮型自走式玉米收获机 | 山东国丰机械有限公司 | 自走式玉米收获机 | 4YZ-4FA1 |  | 4行割台；工作幅宽：2.395m;型式：自走式（摘穗剥皮型） | 221 | 购机补贴(通用类) | 2030-07-07 | 山东省 | 评阅通过
979 | 收获机械 | 粮食作物收获机械 | 玉米收获机 | 4行摘穗剥皮型自走式玉米收获机 | 山东悍沃农业装备有限公司 | 自走式玉米收获机 | 4YZ-4C |  | 工作行数（通道数）：4行；工作幅宽：2.22m；型式：自走式 | 147 | 购机补贴(通用类) | 2030-12-30 | 山东省 | 评阅通过
980 | 收获机械 | 粮食作物收获机械 | 玉米收获机 | 4行摘穗剥皮型自走式玉米收获机 | 山东金大丰机械有限公司 | 自走式玉米收获机 | 4YZP-4KA |  | 工作行数（通道数）：4行；工作幅宽：2.52m（选配2.31m或2.2m）；结构型式：轮式、摘穗、剥皮、秸秆还田。 | 110 | 购机补贴(通用类) | 2028-06-01 | 山东省 | 评阅通过
981 | 收获机械 | 粮食作物收获机械 | 玉米收获机 | 4行摘穗剥皮型自走式玉米收获机 | 山东金大丰机械有限公司 | 自走式玉米收获机 | 4YZP-4KB |  | 工作行数（通道数）：4行；工作幅宽：2.52m（选配：2.31m或2.2m）结构型式：自走轮式；功能型式：果穗收获 剥皮。 | 118 | 购机补贴(通用类) | 2030-12-30 | 山东省 | 评阅通过
982 | 收获机械 | 粮食作物收获机械 | 玉米收获机 | 4行摘穗剥皮型自走式玉米收获机 | 山东巨明机械有限公司 | 自走式玉米收获机 | 4YZ-4D1 |  | 工作行数（通道数）：4行；工作幅宽：2390（选配：2300、2210）；结构型式：自走轮式 果穗收获、剥皮；配套发动机额定功率：162kW；整机外形尺寸（长×宽×高）mm：7500×2700×3300（选配：7500×2640×3300、7500×2400×3300 )；最小离地间隙：330mm；驾驶室型式：普通式；导向轮轮距：1850mm，驱动轮轮距,：1850mm； | 129 | 购机补贴(通用类) | 2030-12-30 | 山东省 | 评阅通过
983 | 收获机械 | 粮食作物收获机械 | 玉米收获机 | 4行摘穗剥皮型自走式玉米收获机 | 山东巨明机械有限公司 | 自走式玉米收获机 | 4YZ-4K1 |  | 工作行数（通道数）：4行；工作幅宽：2435（选配：2250、2210）mm；结构型式：自走轮式 果穗收获、剥皮；配套发动机额定功率：129kW；整机外形尺寸（长×宽×高）：7600×2650×3500mm；最大通过高度：3500mm；最小离地间隙：280mm；驾驶室型式：普通式；导向轮轮胎规格：13.8/70-20，驱动轮轮胎规格：13.8/70-20。 | 129 | 购机补贴(通用类) | 2030-12-30 | 山东省 | 评阅通过
984 | 收获机械 | 粮食作物收获机械 | 玉米收获机 | 4行摘穗剥皮型自走式玉米收获机 | 山东巨明机械有限公司 | 自走式玉米收获机 | 4YZ-4L |  | 工作行数（通道数）：4行；工作幅宽：2240mm；结构型式：履带式、果穗收获、剥皮；配套发动机额定功率：118kW；整机外形尺寸（长×宽×高）：6800×2370×3200mm；最大通过高度：3200mm；最小离地间隙：230mm；履带节距：90mm；履带节数 ：66节；履带宽度：400mm；履带轨距：1800mm。 | 118 | 购机补贴(通用类) | 2030-12-30 | 山东省 | 评阅通过
985 | 收获机械 | 粮食作物收获机械 | 玉米收获机 | 4行摘穗剥皮型自走式玉米收获机 | 山东双力现代农业装备有限公司 | 自走式玉米收获机 | 4YZ-4B2A |  | 工作行数（通道数）：4行；工作幅宽：2.48m；功能型式：果穗收货、剥皮、秸秆还田；排放标准：国四 | 191 | 购机补贴(通用类) | 2030-04-02 | 山东省 | 评阅通过
986 | 收获机械 | 粮食作物收获机械 | 玉米收获机 | 4行摘穗剥皮型自走式玉米收获机 | 中联重机浙江有限公司 | 履带自走式玉米收获机 | 4YZ-4A |  | 4行割台；工作幅宽：2.28m；型式：自走式(摘穗剥皮型) | 118 | 购机补贴(通用类) | 2030-11-10 | 浙江省 | 评阅通过
987 | 收获机械 | 粮食作物收获机械 | 玉米收获机 | 5行及以上摘穗剥皮型自走式玉米收获机 | 吉林牧神机械有限责任公司 | 自走式玉米收获机 | 4YZB-5C |  | 结构型式：轮式、摘穗、剥皮、秸秆还田；工作行数（通道数）：5行；工作幅宽： 2.8m | 140 | 购机补贴(通用类) | 2028-12-28 | 吉林省 | 评阅通过
988 | 收获机械 | 粮食作物收获机械 | 玉米收获机 | 5行及以上摘穗剥皮型自走式玉米收获机 | 吉林牧神机械有限责任公司 | 自走式玉米收获机 | 4YZB-5CS |  | 结构型式：轮式、摘穗、剥皮、秸秆还田；工作行数（通道数）：5行；工作幅宽： 2.8m； | 140 | 购机补贴(通用类) | 2028-12-28 | 吉林省 | 评阅通过
989 | 收获机械 | 粮食作物收获机械 | 玉米收获机 | 5行及以上摘穗剥皮型自走式玉米收获机 | 辽宁辽拓大益农业机械股份有限公司 | 自走式玉米收获机 | 4YZ-5B |  | 型式：摘穗剥皮型自走式玉米收获机 行数：5行 工作幅宽：3100mm(630行距）、2900mm（选配580行距） | 129 | 购机补贴(通用类) | 2030-12-28 | 辽宁省 | 评阅通过
990 | 收获机械 | 粮食作物收获机械 | 玉米收获机 | 5行及以上摘穗剥皮型自走式玉米收获机 | 辽宁辽拓大益农业机械股份有限公司 | 自走式玉米收获机 | 4YZ-6BPLUS |  | 型式：摘穗剥皮型自走式玉米收获机 行数：6行 工作幅宽：3826mm（650行距）、3726mm（选配630行距）、3476mm（选配580行距）、3326mm（选配550行距） | 191.5 | 购机补贴(通用类) | 2030-12-28 | 辽宁省 | 评阅通过
991 | 收获机械 | 粮食作物收获机械 | 玉米收获机 | 5行及以上摘穗剥皮型自走式玉米收获机 | 山东悍沃农业装备有限公司 | 自走式玉米收获机 | 4YZ-6A1 |  | 工作行数（通道数）：6行；工作幅宽：3.0m；型式：自走式 | 176 | 购机补贴(通用类) | 2030-12-30 | 山东省 | 评阅通过
992 | 收获机械 | 粮食作物收获机械 | 玉米收获机 | 5行及以上摘穗剥皮型自走式玉米收获机 | 山东悍沃农业装备有限公司 | 自走式玉米收获机 | 4YZ-6A1E |  | 工作行数（通道数）：6行；工作幅宽：3.0m；型式：自走式 | 176 | 购机补贴(通用类) | 2030-12-30 | 山东省 | 评阅通过
993 | 收获机械 | 粮食作物收获机械 | 玉米收获机 | 5行及以上摘穗剥皮型自走式玉米收获机 | 山东金大丰机械有限公司 | 自走式玉米收获机 | 4YZP-5KA |  | 工作行数（通道数）：5行；工作幅宽：3.26m（选配：3.14m或2.9m）；结构型式：自走轮式；功能型式：果穗收获 剥皮； | 129 | 购机补贴(通用类) | 2030-12-30 | 山东省 | 评阅通过
994 | 收获机械 | 粮食作物收获机械 | 玉米收获机 | 5行及以上摘穗剥皮型自走式玉米收获机 | 山东巨明机械有限公司 | 自走式玉米收获机 | 4YZ-5B |  | 工作行数（通道数）：5行；工作幅宽：2870mm；结构型式：自走轮式 果穗收获、剥皮；配套发动机额定功率：162kW；整机外形尺寸（长×宽×高）：8800×3200×4000mm；最大通过高度：4000mm；最小离地间隙：330mm；驾驶室型式：普通式；导向轮轮距：2100mm，驱动轮轮距,：1950mm；导向轮轮胎规格：16/70-20，驱动轮轮胎规格：16.9-24。 | 162 | 购机补贴(通用类) | 2030-12-30 | 山东省 | 评阅通过
995 | 收获机械 | 粮食作物收获机械 | 玉米收获机 | 5行及以上摘穗剥皮型自走式玉米收获机 | 山东巨明机械有限公司 | 自走式玉米收获机 | 4YZ-5M |  | 工作行数（通道数）：5行；工作幅宽：2870mm；结构型式：自走轮式 果穗收获、剥皮；配套发动机额定功率：162kW；整机外形尺寸（长×宽×高）：8800×3200×4000mm；最大通过高度：4000mm；最小离地间隙：330mm；驾驶室型式：普通式；导向轮轮距：1970mm，驱动轮轮距,：2200mm；导向轮轮胎规格：16/70-20，驱动轮轮胎规格：16.9-24。 | 162 | 购机补贴(通用类) | 2030-12-30 | 山东省 | 评阅通过
996 | 收获机械 | 粮食作物收获机械 | 玉米收获机 | 5行及以上摘穗剥皮型自走式玉米收获机 | 石家庄天人农业机械装备有限公司 | 自走式玉米收获机 | 4YZ-5F2 |  | 型号名称：4YZ-5F2 型自走式玉米收获机；结构型式：自走轮式；功能型式：果穗收获、剥皮、秸秆还田；工作行数（行）：5；行距(mm)：600（选配：570）；工作幅宽（mm）：2934（选配：2815） 。 | 161.5 | 购机补贴(通用类) | 2030-12-30 | 河北省 | 评阅通过
997 | 收获机械 | 粮食作物收获机械 | 玉米收获机 | 5行及以上摘穗剥皮型自走式玉米收获机 | 石家庄天人农业机械装备有限公司 | 自走式玉米收获机 | 4YZ-5F2A |  | 型号名称：4YZ-5F2A 型自走式玉米收获机；结构型式：自走轮式；功能型式：果穗收获、剥皮、秸秆还田；工作行数（行）：5；行距(mm)：600（选配：570）；工作幅宽（mm）：2934（选配：2815） 。 | 161.5 | 购机补贴(通用类) | 2030-12-30 | 河北省 | 评阅通过
998 | 收获机械 | 粮食作物收获机械 | 玉米收获机 | 5行及以上摘穗剥皮型自走式玉米收获机 | 石家庄天人农业机械装备有限公司 | 自走式玉米收获机 | 4YZ-6F3 |  | 型号名称：4YZ-6F3 型自走式玉米收获机；结构型式：自走轮式；功能型式：果穗收获、剥皮、秸秆还田；工作行数（行）：6；行距(mm)：570（选配1：550、选配2：530、选配3：537-505-505-505-537、选配4：505、选配5：450）；工作幅宽（mm）：3384（选配1：3284、选配2：3184、选配3：3151、选配4：3030、选配5：2810）。 | 161.5 | 购机补贴(通用类) | 2030-12-30 | 河北省 | 评阅通过
999 | 收获机械 | 粮食作物收获机械 | 玉米收获机 | 5行及以上摘穗剥皮型自走式玉米收获机 | 石家庄天人农业机械装备有限公司 | 自走式玉米收获机 | 4YZ-6F3A |  | 型号名称：4YZ-6F3A 型自走式玉米收获机；结构型式：自走轮式；功能型式：果穗收获、剥皮、秸秆还田；工作行数（行）：6；行距(mm)：570（选配1：550、选配2：530、选配3：537-505-505-505-537、选配4：505、选配5：450）；工作幅宽（mm）：3384（选配1：3284、选配2：3184、选配3：3151、选配4：3030、选配5：2810）。 | 161.5 | 购机补贴(通用类) | 2030-12-30 | 河北省 | 评阅通过
1000 | 收获机械 | 粮食作物收获机械 | 玉米收获机 | 5行及以上摘穗剥皮型自走式玉米收获机 | 石家庄天人农业机械装备有限公司 | 自走式玉米收获机 | 4YZ-8F2 |  | 型号名称：4YZ-8F2 型自走式玉米收获机；结构型式：自走轮式；功能型式：果穗收获、剥皮、秸秆还田；工作行数（行）：8；行距(mm)：335 ；工作幅宽（mm）：2880。 | 161.5 | 购机补贴(通用类) | 2030-12-30 | 河北省 | 评阅通过
1001 | 收获机械 | 粮食作物收获机械 | 玉米收获机 | 5行及以上摘穗剥皮型自走式玉米收获机 | 石家庄天人农业机械装备有限公司 | 自走式玉米收获机 | 4YZ-8F2A |  | 型号名称：4YZ-8F2A 型自走式玉米收获机；结构型式：自走轮式；功能型式：果穗收获、剥皮、秸秆还田；工作行数（行）：8；行距(mm)：335 ；工作幅宽（mm）：2880。 | 161.5 | 购机补贴(通用类) | 2030-12-30 | 河北省 | 评阅通过
1002 | 收获机械 | 粮食作物收获机械 | 玉米收获机 | 5行及以上摘穗剥皮型自走式玉米收获机 | 潍柴雷沃智慧农业科技股份有限公司 | 自走式玉米收获机 | 4YZ-5HP1 |  | 收获行数:5行;工作幅宽:2.81m;型式:自走式(摘穗剥皮型):是 ; | 129 | 购机补贴(通用类) | 2030-12-30 | 山东省 | 评阅通过
1003 | 收获机械 | 粮食作物收获机械 | 玉米收获机 | 5行及以上自走式玉米籽粒联合收获机 | 河北英虎农业机械股份有限公司 | 自走式玉米籽粒收获机 | 4YZL-5Y |  | 割台行数:5行;工作幅宽:2.81m;型式:自走式 ; | 161.5 | 购机补贴(通用类) | 2030-12-30 | 河北省 | 评阅通过
1004 | 收获机械 | 粮食作物收获机械 | 玉米收获机 | 5行及以上自走式玉米籽粒联合收获机 | 江苏沃得农业机械股份有限公司（原：江苏沃得农业机械有限公司） | 履带自走式玉米籽粒联合收获机 | 4YLZ-5WD |  | 割台行数：5行；工作幅宽：3.3m；型式：自走式 。 | 129 | 购机补贴(通用类) | 2030-12-28 | 江苏省 | 评阅通过
1005 | 收获机械 | 粮食作物收获机械 | 玉米收获机 | 5行及以上自走式玉米籽粒联合收获机 | 凯斯纽荷兰工业(哈尔滨)机械有限公司 | 玉米收获机 | 现：4YL-8(5088)(G4)（原：4YL-8(5088)） |  | 8行割台，工作幅宽5.2m，型式：自走式（籽粒收获型） | 187 | 购机补贴(通用类) | 2027-01-26 | 黑龙江 | 评阅通过
1006 | 收获机械 | 粮食作物收获机械 | 玉米收获机 | 5行及以上自走式玉米籽粒联合收获机 | 科乐收农业机械（山东）有限责任公司 | 自走式玉米籽粒联合收获机 | 4YZL-5H1(G4) |  | 工作行数（通道数）：5行；工作幅宽mm：3287、3000（选配）、2830（选配）；结构型式：自走式； | 129 | 购机补贴(通用类) | 2030-12-30 | 山东省 | 评阅通过
1007 | 收获机械 | 粮食作物收获机械 | 玉米收获机 | 5行及以上自走式玉米籽粒联合收获机 | 山东亚丰农业机械装备有限公司 | 自走式玉米籽粒联合收获机 | 4YZL-6K |  | 工作行数：6行；额定功率161KW；工作幅宽3.9m；形式：自走轮式，籽粒直收；执行国四排放标准。 | 161 | 购机补贴(通用类) | 2030-12-30 | 山东省 | 评阅通过
1008 | 收获机械 | 粮食作物收获机械 | 玉米收获机 | 5行及以上自走式玉米籽粒联合收获机 | 潍柴雷沃智慧农业科技股份有限公司 | 自走式玉米收获机 | 4YL-5M5(G4) |  | 型式:自走式:是 ;工作行数:5行;工作幅宽:2.88m; | 147 | 购机补贴(通用类) | 2030-12-30 | 山东省 | 评阅通过
1009 | 收获机械 | 粮食作物收获机械 | 玉米收获机 | 5行及以上自走式玉米籽粒联合收获机 | 中联农业机械股份有限公司 | 自走式玉米籽粒联合收获机 | 4YZL-5K2 |  | 结构型式（自走式）：自走轮式、籽粒直收；工作行数：5行；工作幅宽（mm）：2930；发动机信息一：国四，YCA05200-T400，玉柴，功率：147kW；发动机信息二：国四，YCA05K200-T400，玉柴，功率：147kW；发动机信息三：国四，YCA05P200-T400，玉柴，功率：147kW； | 147 | 购机补贴(通用类) | 2031-01-22 | 安徽省 | 评阅通过
1010 | 收获机械 | 粮食作物收获机械 | 玉米收获机 | 5行及以上自走式玉米籽粒联合收获机 | 中联农业机械股份有限公司 | 自走式玉米籽粒联合收获机 | 4YZL-7E1 |  | 结构型式（自走式）：自走轮式、籽粒直收；工作行数：7行；工作幅宽（mm）：3125；发动机信息：国四，YCA05200-T400，玉柴，功率：147kW； | 147 | 购机补贴(通用类) | 2031-01-22 | 安徽省 | 评阅通过
1011 | 收获机械 | 粮食作物收获机械 | 玉米收获机 | 5行及以上自走式玉米籽粒联合收获机 | 中联农业机械股份有限公司 | 自走式玉米籽粒联合收获机 | 4YZL-7K2 |  | 结构型式（自走式）：自走轮式、籽粒直收；工作行数：7行；工作幅宽（mm）：3125；发动机信息一：国四，YCA05200-T400，玉柴，功率：147kW；发动机信息二：国四，YCA05K200-T400，玉柴，功率：147kW；发动机信息三：国四，YCA05P200-T400，玉柴，功率：147kW； | 147 | 购机补贴(通用类) | 2031-01-22 | 安徽省 | 评阅通过
1012 | 收获机械 | 粮食作物收获机械 | 玉米收获机 | 4行穗茎兼收玉米收获机 | 河北英虎农业机械股份有限公司 | 自走式玉米穗茎收获机 | 4YZJ-4YBJM4 |  | 割台行数:4行;工作幅宽:2.46m;型式:自走式 ; | 251 | 购机补贴(通用类) | 2030-12-30 | 河北省 | 评阅通过
1013 | 收获机械 | 粮食作物收获机械 | 玉米收获机 | 4行穗茎兼收玉米收获机 | 河北英虎农业机械股份有限公司 | 自走式玉米穗茎收获机 | 4YZJ-4YBM2 |  | 割台行数:4行;工作幅宽:2.46m;型式:自走式 ; | 251 | 购机补贴(通用类) | 2030-12-30 | 河北省 | 评阅通过
1014 | 收获机械 | 粮食作物收获机械 | 玉米收获机 | 4行穗茎兼收玉米收获机 | 河北英虎农业机械股份有限公司 | 自走式玉米穗茎收获机 | 4YZJ-4YBM4 |  | 割台行数:4行;工作幅宽:2.46m;型式:自走式 ; | 251 | 购机补贴(通用类) | 2030-12-30 | 河北省 | 评阅通过
1015 | 收获机械 | 粮食作物收获机械 | 玉米收获机 | 4行穗茎兼收玉米收获机 | 河北英虎农业机械股份有限公司 | 自走式玉米穗茎收获机 | 4YZJ-4YGM2 |  | 割台行数:4行;工作幅宽:2.46m;型式:自走式 ; | 251 | 购机补贴(通用类) | 2030-12-30 | 河北省 | 评阅通过
1016 | 收获机械 | 粮食作物收获机械 | 玉米收获机 | 4行穗茎兼收玉米收获机 | 河北英虎农业机械股份有限公司 | 自走式玉米穗茎收获机 | 4YZJ-4YGM4 |  | 割台行数:4行;工作幅宽:2.46m;型式:自走式 ; | 251 | 购机补贴(通用类) | 2030-12-30 | 河北省 | 评阅通过
1017 | 收获机械 | 粮食作物收获机械 | 玉米收获机 | 4行穗茎兼收玉米收获机 | 山东国丰机械有限公司 | 自走式穗茎兼收玉米收获机 | 4YZJ-4C |  | 工作行数：4；工作幅宽：2.43m；结构型式：自走式 | 235 | 购机补贴(通用类) | 2030-12-30 | 山东省 | 评阅通过
1018 | 收获机械 | 粮食作物收获机械 | 玉米收获机 | 4行穗茎兼收玉米收获机 | 山东国丰机械有限公司 | 自走式穗茎兼收玉米收获机 | 4YZJ-4C1 |  | 工作行数：4；工作幅宽：2.43m；结构型式：自走式 | 235 | 购机补贴(通用类) | 2030-12-30 | 山东省 | 评阅通过
1019 | 收获机械 | 粮食作物收获机械 | 玉米收获机 | 5行及以上穗茎兼收玉米收获机 | 河北英虎农业机械股份有限公司 | 自走式玉米穗茎收获机 | 4YZJ-5YBJM4 |  | 割台行数:5行;工作幅宽:2.81m;型式:自走式 ; | 251 | 购机补贴(通用类) | 2030-12-30 | 河北省 | 评阅通过
1020 | 收获机械 | 粮食作物收获机械 | 玉米收获机 | 5行及以上穗茎兼收玉米收获机 | 河北英虎农业机械股份有限公司 | 自走式玉米穗茎收获机 | 4YZJ-5YBM2 |  | 割台行数:5行;工作幅宽:2.81m;型式:自走式 ; | 251 | 购机补贴(通用类) | 2030-12-30 | 河北省 | 评阅通过
1021 | 收获机械 | 粮食作物收获机械 | 玉米收获机 | 5行及以上穗茎兼收玉米收获机 | 河北英虎农业机械股份有限公司 | 自走式玉米穗茎收获机 | 4YZJ-5YBM4 |  | 割台行数:5行;工作幅宽:2.81m;型式:自走式 ; | 251 | 购机补贴(通用类) | 2030-12-30 | 河北省 | 评阅通过
1022 | 收获机械 | 粮食作物收获机械 | 薯类收获机 | 500mm及以上手扶直联薯类挖掘机 | 德州鸿友农业机械有限公司 | 马铃薯收获机 | 4US-70 |  | 型号名称：4US-70型马铃薯收获机 外形尺寸：1060*870*590mm 配套动力：7.3-14.7KW 结构型式：手扶直联式 作业幅宽：70cm；挖掘装置型式：振动式平铲；输送装置型式：栅条链式；清选分离装置型式：输送链式格栅筛 | 0 | 购机补贴(通用类) | 2029-12-30 | 山东省 | 评阅通过
1023 | 收获机械 | 粮食作物收获机械 | 薯类收获机 | 500mm及以上手扶直联薯类挖掘机 | 德州鸿友农业机械有限公司 | 马铃薯收获机 | 4US-80 |  | 型号名称：4US-80型马铃薯收获机 外形尺寸：1060*970*590mm 配套动力：7.3-14.7KW 结构型式：手扶直联式 作业幅宽：80cm；挖掘装置型式：振动式平铲；输送装置型式：栅条链式；清选分离装置型式：输送链式格栅筛 | 0 | 购机补贴(通用类) | 2029-12-30 | 山东省 | 评阅通过
1024 | 收获机械 | 粮食作物收获机械 | 薯类收获机 | 1500—1700mm薯类挖掘机 | 山东思代尔农业装备有限公司 | 马铃薯收获机 | 4UX-170A |  | 型号名称：4UX-170A型马铃薯收获机；工作状态外形尺寸（长×宽×高）：3875×2110×1255mm；配套（发动机额定）功率：88.2-118kW；结构型式：悬挂式；作业幅宽：162cm；挖掘铲型式：固定式组合翼铲；输送装置型式：输送链式格栅筛；清选分离装置型式：格栅筛 | 0 | 购机补贴(通用类) | 2030-12-30 | 山东省 | 评阅通过
1025 | 收获机械 | 粮食作物收获机械 | 薯类收获机 | 1500—1700mm薯类挖掘机 | 山东思代尔农业装备有限公司 | 马铃薯收获机 | 4UX-180B |  | 型号名称：4UX-180B型马铃薯收获机；结构型式（悬挂式、牵引式、手扶直连式）：悬挂式；工作状态外形尺寸（长×宽×高）：3880×2215×1215mm；工作幅宽：165cm；限深机构型式（限深轮、其他）：限深轮；挖掘深度调节范围：150-300mm；挖掘装置型式：固定式组合铲；清选分离装置型式（振动筛、其他）：输送链式格栅筛； | 0 | 购机补贴(通用类) | 2027-12-29 | 山东省 | 评阅通过
1026 | 收获机械 | 粮食作物收获机械 | 薯类收获机 | 1700mm及以上薯类挖掘机 | 青岛洪珠农业机械有限公司 | 马铃薯收获机 | 4U-170 |  | 工作状态外形尺寸（长×宽×高）(mm)：3380×2050×1320;配套(发动机额定)功率（kW）:88.2-110.3;结构型式：悬挂式；工作幅宽（mm）：1700；挖掘铲型式:固定式翼铲；输送装置型式：输送链式；清选分离装置型式：输送链式格栅筛 |  | 购机补贴(通用类) | 2030-09-29 | 山东省 | 评阅通过
1027 | 收获机械 | 粮食作物收获机械 | 薯类收获机 | 1700mm及以上薯类挖掘机 | 青岛洪珠农业机械有限公司 | 马铃薯收获机 | 4U-180 |  | 工作状态外形尺寸（长×宽×高）(mm)：3430×2140×1310;配套(发动机额定)功率（kW）:88.2-110.3;结构型式：悬挂式；工作幅宽（mm）：1800；挖掘铲型式:固定式翼铲；输送装置型式：输送链式；清选分离装置型式：输送链式格栅筛 |  | 购机补贴(通用类) | 2030-09-29 | 山东省 | 评阅通过
1028 | 收获机械 | 粮食作物收获机械 | 薯类收获机 | 1500mm及以上自走式薯类捡拾机 | 享锐（洛阳）机械科技有限公司 | 马铃薯捡拾机 | 现：4UZ-2J(G4)（原：4UZ-2J） |  | 结构型式：自走式 工作幅宽：1650mm 外形尺寸：8470X2600X3320mm 发动机额定功率：103kW 发动机额定转速：2200r/min 捡拾装置型式：铲刃+链耙 卸薯方式：即时装袋 清选装置型式：输送链式格栅筛 输送装置型式：栅条链式 驾驶室型式：普通式 轮距：前:1850mm/后:1870 mm 轮胎型号：前:13.6-24/后:9.5-20 轮胎数量：前 2/后2 | 103 | 购机补贴(通用类) | 2027-09-01 | 河南省 | 评阅通过
1029 | 收获机械 | 粮食作物收获机械 | 薯类收获机 | 700—1000mm牵引式薯类联合收获机 | 莱州市霸迪道尔农业装备有限公司 | 薯类联合收获机 | 4UL-90 |  | 型号名称：4UL-90型薯类联合收获机 结构型式：牵引式 工作幅宽：85cm 清选分离装置型式：格栅筛 卸薯方式：集中装车 |  | 购机补贴(通用类) | 2030-12-30 | 山东省 | 评阅通过
1030 | 收获机械 | 粮食作物收获机械 | 薯类收获机 | 700—1000mm牵引式薯类联合收获机 | 享锐（洛阳）机械科技有限公司 | 马铃薯联合收获机 | 4UQ-90 |  | 结构型式：牵引式 外形尺寸：6010X3620X2320mm 工作幅宽：710mm，收获型式：联合收获机；配置清选分离装置 限深机构型式：限深轮+液压调深 挖掘深度调节范围：150~320mm 除茎除蔓装置型式：除秧网式 挖掘装置型式：固定式组合铲 清选分离装置型式：格栅筛式输送链 输送装置型式：栅条链式 卸薯方式：即时装袋 | 0 | 购机补贴(通用类) | 2028-12-28 | 河南省 | 评阅通过
1031 | 收获机械 | 粮食作物收获机械 | 薯类收获机 | 700—1000mm牵引式薯类联合收获机 | 享锐（洛阳）机械科技有限公司 | 马铃薯联合收获机 | 4UQ-90A |  | 结构型式：牵引式 工作幅宽：710mm 外形尺寸：6015X3920X2320mm 卸薯方式：即时装袋 收获型式：联合收获机；配置清选分离装置，挖掘装置型式：固定式组合铲 限深机构型式：限深轮+液压调深 挖掘深度调节范围：150—320mm 除茎除蔓装置型式：抽秧辊 清选分离装置型式：格栅筛式输送链 输送装置型式：栅条链式 配套动力：66.15—117.6kW | 0 | 购机补贴(通用类) | 2028-12-28 | 河南省 | 评阅通过
1032 | 收获机械 | 粮食作物收获机械 | 薯类收获机 | 1500mm及以上牵引式薯类联合收获机 | 莱州市霸迪道尔农业装备有限公司 | 薯类联合收获机 | 4UL-150 |  | 型号名称：4UL-150型薯类联合收获机 结构型式：牵引式 工作幅宽：150cm 清选分离装置型式：格栅筛 卸薯方式：集中装车 |  | 购机补贴(通用类) | 2030-12-30 | 山东省 | 评阅通过
1033 | 收获机械 | 粮食作物收获机械 | 薯类收获机 | 1500mm及以上牵引式薯类联合收获机 | 青岛洪珠农业机械有限公司 | 马铃薯联合收获机 | 4UQL-170DC |  | 结构型式：牵引式；外形尺寸（长×宽×高）(mm)：11000×2350×2800;工作幅宽（cm）：170；限深机构型式：限深轮；挖掘深度调节范围（mm）：150-300；挖掘装置型式:固定式组合铲；清选分离装置型式：输送链式格栅筛；输送装置型式：栅条链式；卸薯方式：即时装袋；配套动力（kW）：88.2-132.3;配套动力输出轴转速（r/min）：540 | 0 | 购机补贴(通用类) | 2027-12-29 | 山东省 | 评阅通过
1034 | 收获机械 | 粮食作物收获机械 | 薯类收获机 | 1500mm及以上牵引式薯类联合收获机 | 山东思代尔农业装备有限公司 | 装包型马铃薯联合收获机 | 4UL-170D |  | 型号名称：4UL-170D装包型马铃薯联合收获机；结构型式（牵引式、自走式）：牵引式；工作状态外形尺寸（长×宽×高）：9210×3400×3000mm；工作幅宽：155cm；限深机构型式（限深轮、其他）：限深轮；挖掘深度调节范围：150-300mm；除茎除蔓装置型式：对转抽秧辊；挖掘装置型式：固定式组合铲；清选分离装置型式（振动筛、其他）：输送链式格栅筛+星型胶轮 | 0 | 购机补贴(通用类) | 2027-12-29 | 山东省 | 评阅通过
1035 | 收获机械 | 粮食作物收获机械 | 薯类收获机 | 1500mm及以上牵引式薯类联合收获机 | 台州信朝农工贸有限公司 | 薯类联合收获机 | 4UL-154 |  | 工作幅宽：1540mm，收获型式：联合收获机，结构型式：牵引式，配置清选分离装置：是，卸薯方式：集中装车。 | 0 | 购机补贴(通用类) | 2031-02-24 | 浙江省 | 评阅通过
1036 | 收获机械 | 粮食作物收获机械 | 薯类收获机 | 700—1000mm自走式薯类联合收获机 | 山东思代尔农业装备有限公司 | 甘薯联合收获机 | 4UZ-80 |  | 型号名称：4UZ--80型甘薯联合收获机；工作状态外形尺寸（长×宽×高）：4150×2050×2200mm；配套（发动机额定）功率：/；发动机额定功率：25.8kW（国四）；结构型式：自走式；工作幅宽：80cm； | 25.8 | 购机补贴(通用类) | 2028-12-28 | 山东省 | 评阅通过
1037 | 收获机械 | 粮食作物收获机械 | 薯类收获机 | 1000—1500mm自走式薯类联合收获机 | 享锐（洛阳）机械科技有限公司 | 马铃薯联合收获机 | 4UZ-120 |  | 产品型号:4UZ-120型马铃薯联合收获机，结构型式：自走式；外形尺寸(长x宽x高)：7200X2400X3100；整机重量：6750kg；工作幅宽：1005mm；发动机额定功率：110.9kw，发动机额定转速：2200r/min；卸薯方式：集中装车；行走方式：轮式；挖掘深度调节范围：150-300mm；挖掘装置型式：抽秧辊+除秧链耙；限深机构型式：限深轮；清选分离装置型式：栅条筛式输送链； | 110.9 | 购机补贴(通用类) | 2030-12-30 | 河南省 | 评阅通过
1038 | 收获机械 | 粮食作物收获机械 | 薯类收获机 | 1500mm及以上自走式薯类联合收获机 | 享锐（洛阳）机械科技有限公司 | 马铃薯联合收获机 | 4UZ-180 |  | 工作幅宽：1560mm，收获型式：联合收获机，结构型式：自走式，发动机额定功率117.7kw，配置清选分离装置，卸薯方式：即时装袋，外形尺寸：8900X2500X3320mm 发动机额定转速：2200r/min,除茎除蔓装置型式：对辊挡杆式清 输送装置型式：栅条链式,挖掘装置型式：固定式组合铲 轮距：前:1760mm/后:1800mm 轮胎型号：前:13.6-24/后:12.5/80-18 | 117.7 | 购机补贴(通用类) | 2029-12-30 | 河南省 | 评阅通过
1039 | 收获机械 | 油料作物收获机械 | 花生收获机 | 与四轮拖拉机配套,幅宽0.8-1.5米花生收获机 | 开封市金牛农机制造有限公司 | 花生挖掘机 | 4HW-2(820) |  | 挖掘机构工作幅宽：820mm；配套动力型式：轮式拖拉机。 | 0 | 购机补贴(非通用类) | 2030-12-30 | 河南省 | 评阅通过
1040 | 收获机械 | 油料作物收获机械 | 花生收获机 | 与四轮拖拉机配套,幅宽0.8-1.5米花生收获机 | 开封市金牛农机制造有限公司 | 花生挖掘机 | 4HW-2(900) |  | 挖掘机构工作幅宽：900mm；配套动力型式：轮式拖拉机。 | 0 | 购机补贴(非通用类) | 2030-12-30 | 河南省 | 评阅通过
1041 | 收获机械 | 油料作物收获机械 | 花生收获机 | 与四轮拖拉机配套,幅宽0.8-1.5米花生收获机 | 青岛方正弘盛智能装备有限公司 | 花生挖掘机 | 4HW-2(850) |  | 与轮式拖拉机配套的花生挖掘机；分段收获；作业幅宽mm：850；工作状态外形尺寸（长×宽×高）mm：2860×1150×1000；配套动力功率kw：36.75~51.45；结构形式：悬挂式；挖掘机构型式：铲式；作物输送机构型式：巻链式；秧土分离机构型式：偏心振动型+星形齿盘碰撞。 |  | 购机补贴(非通用类) | 2029-12-30 | 山东青岛 | 评阅通过
1042 | 收获机械 | 油料作物收获机械 | 花生收获机 | 与四轮拖拉机配套,幅宽0.8-1.5米花生收获机 | 尉氏县老利农机有限公司 | 花生挖掘机 | 4HW-2(800) |  | 配套四轮拖拉机，幅宽0.8米 |  | 购机补贴(非通用类) | 2030-12-30 | 河南省 | 评阅通过
1043 | 收获机械 | 油料作物收获机械 | 花生收获机 | 与四轮拖拉机配套,幅宽1.5米及以上花生收获机 | 开封市金牛农机制造有限公司 | 花生挖掘机 | 4HW-4(1650) |  | 挖掘机构工作幅宽：1650mm；配套动力型式：轮式拖拉机。 | 0 | 购机补贴(非通用类) | 2030-12-30 | 河南省 | 评阅通过
1044 | 收获机械 | 油料作物收获机械 | 花生收获机 | 与四轮拖拉机配套,幅宽1.5米及以上花生收获机 | 商丘市志鸿机械设备有限公司 | 花生挖掘机 | 4HWG-4(1718) |  | 型号名称/4HWG-4（1718）型花生挖掘机 结构型式/悬挂式 配套动力型式及功率/kW/四轮58.8～73.5 工作状态外形尺寸 (长×宽×高)/mm/4000×1943×1400 工作垄/行数垄/行2/4 挖掘机构型式/铲式 挖掘机构工作幅宽/mm/1718 作物输送机构型式/链传动栅栏式+辊笼传动栅栏式 秧土分离机构型式/振动链传动栅栏式+链传动栅栏式+辊笼传动栅栏式+碎土辊式 |  | 购机补贴(非通用类) | 2030-12-30 | 河南省 | 评阅通过
1045 | 收获机械 | 油料作物收获机械 | 花生收获机 | 与四轮拖拉机配套,幅宽1.5米及以上花生收获机 | 商丘市志鸿机械设备有限公司 | 花生挖掘机 | 4HWG-6(2370) |  | 型号名称/4HWG-6（2370）型花生挖掘机 结构型式/悬挂式 配套动力型式及功率/kW/四轮95.6～110.3 工作状态外形尺寸 (长×宽×高)/mm/4010×2588×1400 工作垄/行数垄/行3/6 挖掘机构型式/铲式 挖掘机构工作幅宽/mm/2370 作物输送机构型式/链传动栅栏式+辊笼传动栅栏式 秧土分离机构型式/振动链传动栅栏式+链传动栅栏式+辊笼传动栅栏式+碎土辊式 |  | 购机补贴(非通用类) | 2030-12-30 | 河南省 | 评阅通过
1046 | 收获机械 | 油料作物收获机械 | 花生收获机 | 与四轮拖拉机配套,幅宽1.5米及以上花生收获机 | 商丘市志鸿机械设备有限公司 | 花生挖掘机 | 4HWG-6(2522) |  | 型号名称/4HWG-6（2522）型花生挖掘机 结构型式/悬挂式 配套动力型式及功率/kW/四轮102.9～132.3 工作状态外形尺寸 (长×宽×高)/mm/4010×2753×1400 工作垄/行数垄/行3/6 挖掘机构型式/铲式 挖掘机构工作幅宽/mm/2522 作物输送机构型式/链传动栅栏式+辊笼传动栅栏式 秧土分离机构型式/振动链传动栅栏式+链传动栅栏式+辊笼传动栅栏式+碎土辊式 |  | 购机补贴(非通用类) | 2030-12-30 | 河南省 | 评阅通过
1047 | 收获机械 | 油料作物收获机械 | 花生收获机 | 与四轮拖拉机配套,幅宽1.5米及以上花生收获机 | 商丘市志鸿机械设备有限公司 | 花生挖掘机 | 4HWG-6(2720) |  | 型号名称/4HWG-6（2720）型花生挖掘机 结构型式/悬挂式 配套动力型式及功率/kW/四轮102.9～132.3工作状态外形尺寸 (长×宽×高)/mm/4010×2951×1400 工作垄/行数垄/行3/6 挖掘机构型式/铲式 挖掘机构工作幅宽/mm/2720 作物输送机构型式/链传动栅栏式+辊笼传动栅栏式 秧土分离机构型式/振动链传动栅栏式+链传动栅栏式+辊笼传动栅栏式+碎土辊式 |  | 购机补贴(非通用类) | 2030-12-30 | 河南省 | 评阅通过
1048 | 收获机械 | 油料作物收获机械 | 花生收获机 | 与四轮拖拉机配套,幅宽1.5米及以上花生收获机 | 商丘市志鸿机械设备有限公司 | 花生挖掘机 | 4HWG-8(2915) |  | 型号名称/4HWG-8（2915）型花生挖掘机 结构型式/悬挂式 配套动力型式及功率/kW/四轮110.3～147.1 工作状态外形尺寸 (长×宽×高)/mm/4010×3153×1400 工作垄/行数垄/行4/8 挖掘机构型式/铲式 挖掘机构工作幅宽/mm/2915 作物输送机构型式/链传动栅栏式+辊笼传动栅栏式 秧土分离机构型式/振动链传动栅栏式+链传动栅栏式+辊笼传动栅栏式+碎土辊式 |  | 购机补贴(非通用类) | 2030-12-30 | 河南省 | 评阅通过
1049 | 收获机械 | 油料作物收获机械 | 花生收获机 | 与四轮拖拉机配套,幅宽1.5米及以上花生收获机 | 新乡市红石榴农业机械有限公司 | 花生挖掘机 | 4HW-3(1500) |  | 1:型号名称 : 4HW-3（1500）型花生挖掘机 2:结构型式 : 悬挂式 3:配套动力型式及功率 : 四轮15～60kw 4: 工作状态外形尺寸 (长×宽×高): 1855×1500×815mm 5: 工作垄/行数 :1/3 垄/行 6：挖掘机构型式：挖掘铲 7： 挖掘机构工作幅宽 ：1500mm 8： 作物输送机构型式 ：振动栏栅式 9 ：秧土分离机构型式： 振动栏栅式 |  | 购机补贴(非通用类) | 2030-12-30 | 河南省 | 评阅通过
1050 | 收获机械 | 秸秆收集处理机械 | 秸秆粉碎还田机 | 1.5—2m秸秆粉碎还田机 | 河北春翔机械有限公司 | 秸秆切碎还田机 | 1JHY-150 |  | 型号名称 / 1JHY-150型秸秆切碎还田机 配套动力范围 kW 40～44 配套动力输出轴转速 r/min 720 与配套拖拉机联接方式 / 三点悬挂 整机外形尺寸(长×宽×高) mm 1400×1750×1000 作业幅宽 cm 150 刀轴排列方式 / 单排 | 0 | 购机补贴(通用类) | 2030-11-29 | 河北省 | 评阅通过
1051 | 收获机械 | 秸秆收集处理机械 | 秸秆粉碎还田机 | 1.5—2m秸秆粉碎还田机 | 河北春翔机械有限公司 | 秸秆切碎还田机 | 1JHY-165 |  | 型号名称 / 1JHY-165型秸秆切碎还田机 配套动力范围 kW 48～51 配套动力输出轴转速 r/min 720 与配套拖拉机联接方式 / 三点悬挂 整机外形尺寸(长×宽×高) mm 1400×1900×1000 作业幅宽 cm 165 刀轴排列方式 / 单排 | 0 | 购机补贴(通用类) | 2030-11-29 | 河北省 | 评阅通过
1052 | 收获机械 | 秸秆收集处理机械 | 秸秆粉碎还田机 | 1.5—2m秸秆粉碎还田机 | 河北春翔机械有限公司 | 秸秆切碎还田机 | 1JHY-172 |  | 型号名称 / 1JHY-172型秸秆切碎还田机 配套动力范围 kW 55～59 配套动力输出轴转速 r/min 720 与配套拖拉机联接方式 / 三点悬挂 整机外形尺寸(长×宽×高) mm 1400×1970×1000 作业幅宽 cm 172 刀轴排列方式 / 单排 | 0 | 购机补贴(通用类) | 2030-11-29 | 河北省 | 评阅通过
1053 | 收获机械 | 秸秆收集处理机械 | 秸秆粉碎还田机 | 1.5—2m秸秆粉碎还田机 | 河北春翔机械有限公司 | 秸秆切碎还田机 | 1JHY-180 |  | 型号名称 / 1JHY-180型秸秆切碎还田机 配套动力范围 kW 62～66 配套动力输出轴转速 r/min 720 与配套拖拉机联接方式 / 三点悬挂 整机外形尺寸(长×宽×高) mm 1400×2050×1000 作业幅宽 cm 180 刀轴排列方式 / 单排 | 0 | 购机补贴(通用类) | 2030-11-29 | 河北省 | 评阅通过
1054 | 收获机械 | 秸秆收集处理机械 | 秸秆粉碎还田机 | 1.5—2m秸秆粉碎还田机 | 河北耕耘农业机械制造有限公司 | 秸秆粉碎还田机 | 1JHY-150B |  | 作业幅宽（cm）：150 | 0 | 购机补贴(通用类) | 2030-12-30 | 河北省 | 评阅通过
1055 | 收获机械 | 秸秆收集处理机械 | 秸秆粉碎还田机 | 1.5—2m秸秆粉碎还田机 | 河北耕耘农业机械制造有限公司 | 秸秆粉碎还田机 | 1JHY-165B |  | 作业幅宽（cm）：165 | 0 | 购机补贴(通用类) | 2030-12-30 | 河北省 | 评阅通过
1056 | 收获机械 | 秸秆收集处理机械 | 秸秆粉碎还田机 | 1.5—2m秸秆粉碎还田机 | 河北耕耘农业机械制造有限公司 | 秸秆粉碎还田机 | 1JHY-172A |  | 作业幅宽（cm）：172 | 0 | 购机补贴(通用类) | 2030-12-30 | 河北省 | 评阅通过
1057 | 收获机械 | 秸秆收集处理机械 | 秸秆粉碎还田机 | 1.5—2m秸秆粉碎还田机 | 河北耕耘农业机械制造有限公司 | 秸秆粉碎还田机 | 1JHY-180A |  | 作业幅宽（cm）：180 | 0 | 购机补贴(通用类) | 2030-12-30 | 河北省 | 评阅通过
1058 | 收获机械 | 秸秆收集处理机械 | 秸秆粉碎还田机 | 1.5—2m秸秆粉碎还田机 | 河北通田机械有限公司 | 秸秆切碎还田机 | 1JHY-165 |  | 作业幅宽：1.65m | 0 | 购机补贴(通用类) | 2030-11-29 | 河北省 | 评阅通过
1059 | 收获机械 | 秸秆收集处理机械 | 秸秆粉碎还田机 | 1.5—2m秸秆粉碎还田机 | 河北通田机械有限公司 | 秸秆切碎还田机 | 1JHY-180 |  | 作业幅宽：1.8m | 0 | 购机补贴(通用类) | 2030-11-29 | 河北省 | 评阅通过
1060 | 收获机械 | 秸秆收集处理机械 | 秸秆粉碎还田机 | 1.5—2m秸秆粉碎还田机 | 河北卓田机械制造有限公司 | 秸秆切碎还田机 | 1JHY-165 |  | 工作幅宽165cm | 0 | 购机补贴(通用类) | 2030-12-29 | 河北省 | 评阅通过
1061 | 收获机械 | 秸秆收集处理机械 | 秸秆粉碎还田机 | 1.5—2m秸秆粉碎还田机 | 河北卓田机械制造有限公司 | 秸秆切碎还田机 | 1JHY-180 |  | 工作幅宽180cm | 0 | 购机补贴(通用类) | 2030-12-29 | 河北省 | 评阅通过
1062 | 收获机械 | 秸秆收集处理机械 | 秸秆粉碎还田机 | 1.5—2m秸秆粉碎还田机 | 湖南福格森装备科技有限公司 | 秸秆粉碎还田机 | 1JH-180 |  | 作业幅宽：1.8米 | 0 | 购机补贴(通用类) | 2030-12-29 | 湖南省 | 评阅通过
1063 | 收获机械 | 秸秆收集处理机械 | 秸秆粉碎还田机 | 1.5—2m秸秆粉碎还田机 | 山东奥龙农业机械制造有限公司 | 秸秆粉碎还田机 | 4Q-1.5Z |  | 工作幅宽：1.5m | 0 | 购机补贴(通用类) | 2029-12-30 | 山东省 | 评阅通过
1064 | 收获机械 | 秸秆收集处理机械 | 秸秆粉碎还田机 | 1.5—2m秸秆粉碎还田机 | 山东奥龙农业机械制造有限公司 | 秸秆粉碎还田机 | 4Q-1.65Z |  | 工作幅宽：1.65m | 0 | 购机补贴(通用类) | 2029-12-30 | 山东省 | 评阅通过
1065 | 收获机械 | 秸秆收集处理机械 | 秸秆粉碎还田机 | 1.5—2m秸秆粉碎还田机 | 山东奥龙农业机械制造有限公司 | 秸秆粉碎还田机 | 4Q-1.8Z |  | 工作幅宽：1.8m | 0 | 购机补贴(通用类) | 2029-12-30 | 山东省 | 评阅通过
1066 | 收获机械 | 秸秆收集处理机械 | 秸秆粉碎还田机 | 1.5—2m秸秆粉碎还田机 | 石家庄布谷机械制造有限公司 | 秸秆粉碎还田机 | 1JH-150 |  | 配套动力范围： 36.8～58.8 kW， 配套动力输出轴转速：720 r/min， 与配套拖拉机连接方式：三点悬挂， 整机外形尺寸（长×宽×高）：1300×1750×1060 mm， 作业幅宽：150 cm ， 刀轴排列方式：单排 刀轴数量：1 根， 刀轴总成传动方式：带传动， 刀轴设计转速：2174 r/min， 刀轴回转半径：280 mm， | 0 | 购机补贴(通用类) | 2028-09-27 | 河北省 | 评阅通过
1067 | 收获机械 | 秸秆收集处理机械 | 秸秆粉碎还田机 | 1.5—2m秸秆粉碎还田机 | 石家庄布谷机械制造有限公司 | 秸秆粉碎还田机 | 1JH-150Z |  | 配套动力范围： 36.8～58.8 kW， 配套动力输出轴转速：720 r/min， 与配套拖拉机连接方式：三点悬挂， 整机外形尺寸（长×宽×高）：1300×1750×1060 mm， 作业幅宽：150 cm ， 刀轴排列方式：单排 刀轴数量：1 根， 刀轴总成传动方式：带传动， 刀轴设计转速：2174 r/min， 刀轴回转半径：265 mm， | 0 | 购机补贴(通用类) | 2028-09-27 | 河北省 | 评阅通过
1068 | 收获机械 | 秸秆收集处理机械 | 秸秆粉碎还田机 | 1.5—2m秸秆粉碎还田机 | 石家庄布谷机械制造有限公司 | 秸秆粉碎还田机 | 1JH-165Z |  | 配套动力范围： 40.4～73.5 kW， 配套动力输出轴转速：720 r/min， 与配套拖拉机连接方式：三点悬挂， 整机外形尺寸（长×宽×高）：1300×1900×1060 mm， 作业幅宽：165cm ， 刀轴排列方式：单排 刀轴数量：1 根， 刀轴总成传动方式：带传动， 刀轴设计转速：2174 r/min， 刀轴回转半径：265 mm， | 0 | 购机补贴(通用类) | 2028-09-27 | 河北省 | 评阅通过
1069 | 收获机械 | 秸秆收集处理机械 | 秸秆粉碎还田机 | 1.5—2m秸秆粉碎还田机 | 石家庄布谷机械制造有限公司 | 秸秆粉碎还田机 | 1JH-172Z |  | 配套动力输出轴转速：720 r/min， 与配套拖拉机连接方式：三点悬挂， 整机外形尺寸（长×宽×高）：1300×1970×1060 mm， 作业幅宽：172 cm ， 刀轴排列方式：单排 刀轴数量：1 根， 刀轴总成传动方式：带传动， 刀轴设计转速：2174 r/min， 刀轴回转半径：265 mm， | 0 | 购机补贴(通用类) | 2028-09-27 | 河北省 | 评阅通过
1070 | 收获机械 | 秸秆收集处理机械 | 秸秆粉碎还田机 | 1.5—2m秸秆粉碎还田机 | 石家庄布谷机械制造有限公司 | 秸秆粉碎还田机 | 1JH-185Z |  | 配套动力输出轴转速：720 r/min， 与配套拖拉机连接方式：三点悬挂， 整机外形尺寸（长×宽×高）：1260×2100×1060 mm， 作业幅宽：185 cm ， 刀轴排列方式：单排 刀轴数量：1 根， 刀轴总成传动方式：带传动， 刀轴设计转速：2174 r/min， 刀轴回转半径：265 mm， | 0 | 购机补贴(通用类) | 2028-09-27 | 河北省 | 评阅通过
1071 | 收获机械 | 秸秆收集处理机械 | 秸秆粉碎还田机 | 1.5—2m秸秆粉碎还田机 | 石家庄佳昊农业机械制造有限公司 | 秸秆切碎还田机 | 1JH-165 |  | 工作幅宽：165cm；配套动力：58.8-66.2kw；结构型式：侧边皮带传动；外形尺寸（长x宽x高）：1250x1920x1050mm；刀片型式：弯刀+直刀；总安装刀数：108把 |  | 购机补贴(通用类) | 2030-12-29 | 河北省 | 评阅通过
1072 | 收获机械 | 秸秆收集处理机械 | 秸秆粉碎还田机 | 1.5—2m秸秆粉碎还田机 | 石家庄佳昊农业机械制造有限公司 | 秸秆切碎还田机 | 1JH-180 |  | 工作幅宽：180cm；配套动力：66.2-73.5kw；结构型式：侧边皮带传动；外形尺寸（长x宽x高）：1250x2070x1050mm；刀片型式：弯刀+直刀；总安装刀数：120把 |  | 购机补贴(通用类) | 2030-12-29 | 河北省 | 评阅通过
1073 | 收获机械 | 秸秆收集处理机械 | 秸秆粉碎还田机 | 1.5—2m秸秆粉碎还田机 | 石家庄润达农业机械有限公司 | 秸秆切碎还田机 | 1JH-150 |  | 作业幅宽：1.5m | 0 | 购机补贴(通用类) | 2029-06-25 | 河北省 | 评阅通过
1074 | 收获机械 | 秸秆收集处理机械 | 秸秆粉碎还田机 | 1.5—2m秸秆粉碎还田机 | 石家庄润达农业机械有限公司 | 秸秆切碎还田机 | 1JH-165 |  | 作业幅宽：1.65m | 0 | 购机补贴(通用类) | 2029-06-25 | 河北省 | 评阅通过
1075 | 收获机械 | 秸秆收集处理机械 | 秸秆粉碎还田机 | 1.5—2m秸秆粉碎还田机 | 石家庄润达农业机械有限公司 | 秸秆切碎还田机 | 1JH-172 |  | 作业幅宽：1.72m | 0 | 购机补贴(通用类) | 2029-06-25 | 河北省 | 评阅通过
1076 | 收获机械 | 秸秆收集处理机械 | 秸秆粉碎还田机 | 1.5—2m秸秆粉碎还田机 | 石家庄润达农业机械有限公司 | 秸秆切碎还田机 | 1JH-180 |  | 作业幅宽：1.8m | 0 | 购机补贴(通用类) | 2029-06-25 | 河北省 | 评阅通过
1077 | 收获机械 | 秸秆收集处理机械 | 秸秆粉碎还田机 | 1.5—2m秸秆粉碎还田机 | 潍坊博源农业机械有限公司 | 秸秆粉碎还田机 | 1JH-150 |  | 作业幅宽：1.5m | 0 | 购机补贴(通用类) | 2030-12-25 | 山东省 | 评阅通过
1078 | 收获机械 | 秸秆收集处理机械 | 秸秆粉碎还田机 | 1.5—2m秸秆粉碎还田机 | 潍坊华金农业机械有限公司 | 秸秆粉碎还田机 | 1JH-150 |  | 作业幅宽：1.5m | 0 | 购机补贴(通用类) | 2026-12-30 | 山东省 | 评阅通过
1079 | 收获机械 | 秸秆收集处理机械 | 秸秆粉碎还田机 | 1.5—2m秸秆粉碎还田机 | 潍坊华金农业机械有限公司 | 秸秆粉碎还田机 | 1JH-165 |  | 作业幅宽：1.65m | 0 | 购机补贴(通用类) | 2026-12-30 | 山东省 | 评阅通过
1080 | 收获机械 | 秸秆收集处理机械 | 秸秆粉碎还田机 | 1.5—2m秸秆粉碎还田机 | 潍坊华金农业机械有限公司 | 秸秆粉碎还田机 | 1JH-180 |  | 作业幅宽：1.8m | 0 | 购机补贴(通用类) | 2026-12-30 | 山东省 | 评阅通过
1081 | 收获机械 | 秸秆收集处理机械 | 秸秆粉碎还田机 | 1.5—2m秸秆粉碎还田机 | 潍坊建鑫农业装备有限公司 | 秸秆粉碎还田机 | 1JH-150 |  | 作业幅宽：1.5m | 0 | 购机补贴(通用类) | 2030-12-30 | 山东省 | 评阅通过
1082 | 收获机械 | 秸秆收集处理机械 | 秸秆粉碎还田机 | 1.5—2m秸秆粉碎还田机 | 潍坊建鑫农业装备有限公司 | 秸秆粉碎还田机 | 1JH-165 |  | 作业幅宽：1.65m | 0 | 购机补贴(通用类) | 2030-12-30 | 山东省 | 评阅通过
1083 | 收获机械 | 秸秆收集处理机械 | 秸秆粉碎还田机 | 1.5—2m秸秆粉碎还田机 | 潍坊建鑫农业装备有限公司 | 秸秆粉碎还田机 | 1JH-180 |  | 作业幅宽：1.8m | 0 | 购机补贴(通用类) | 2030-12-30 | 山东省 | 评阅通过
1084 | 收获机械 | 秸秆收集处理机械 | 秸秆粉碎还田机 | 1.5—2m秸秆粉碎还田机 | 潍坊科士达农业机械有限公司 | 秸秆粉碎还田机 | 1JH-150 |  | 作业幅宽：1.5m | 0 | 购机补贴(通用类) | 2028-12-28 | 山东省 | 评阅通过
1085 | 收获机械 | 秸秆收集处理机械 | 秸秆粉碎还田机 | 1.5—2m秸秆粉碎还田机 | 潍坊科士达农业机械有限公司 | 秸秆粉碎还田机 | 1JH-160 |  | 作业幅宽：1.6m | 0 | 购机补贴(通用类) | 2028-12-28 | 山东省 | 评阅通过
1086 | 收获机械 | 秸秆收集处理机械 | 秸秆粉碎还田机 | 2—2.5m秸秆粉碎还田机 | 德州市华北农机装备有限公司 | 秸秆粉碎还田机 | 1JH-235D |  | 作业幅宽：2.35m | 0 | 购机补贴(通用类) | 2031-03-18 | 山东省 | 评阅通过
1087 | 收获机械 | 秸秆收集处理机械 | 秸秆粉碎还田机 | 2—2.5m秸秆粉碎还田机 | 德州市华北农机装备有限公司 | 秸秆粉碎还田机 | 1JH-235DS |  | 作业幅宽：2.35m | 0 | 购机补贴(通用类) | 2031-03-18 | 山东省 | 评阅通过
1088 | 收获机械 | 秸秆收集处理机械 | 秸秆粉碎还田机 | 2—2.5m秸秆粉碎还田机 | 河北春耕机械制造有限公司 | 秸秆粉碎还田机 | 1JH-230 |  | 1JH-230秸秆粉碎还田机 配套动力范围（kW）：80.9～110.3；配套动力输出轴转速(r/min)：720与配套拖拉机连接方式：三点悬挂，外形尺寸(长×宽×高)mm：1350×2595×1070；工作幅宽：230cm刀轴排列方式;单排，刀轴数量（根）：1，刀轴总成传动方式：侧边皮带传动；刀轴设计转速r/min：2000；切碎机构最大回转半径mm:260；刀片型式：弯刀+直刀，刀片数量：弯 | 0 | 购机补贴(通用类) | 2030-12-30 | 河北省 | 评阅通过
1089 | 收获机械 | 秸秆收集处理机械 | 秸秆粉碎还田机 | 2—2.5m秸秆粉碎还田机 | 河北春翔机械有限公司 | 秸秆切碎还田机 | 1JHY-200 |  | 型号名称 / 1JHY-200型秸秆切碎还田机 配套动力范围 kW 66～70 配套动力输出轴转速 r/min 720 与配套拖拉机联接方式 / 三点悬挂 整机外形尺寸(长×宽×高) mm 1400×2250×1000 作业幅宽 cm 200 刀轴排列方式 / 单排 | 0 | 购机补贴(通用类) | 2030-11-29 | 河北省 | 评阅通过
1090 | 收获机械 | 秸秆收集处理机械 | 秸秆粉碎还田机 | 2—2.5m秸秆粉碎还田机 | 河北春翔机械有限公司 | 秸秆切碎还田机 | 1JHY-230 |  | 型号名称 / 1JHY-230型秸秆切碎还田机 配套动力范围 kW 95.6～110.3 配套动力输出轴转速 r/min 720 与配套拖拉机联接方式 / 三点悬挂 整机外形尺寸(长×宽×高) mm 1280×2550×990 作业幅宽 cm 230 刀轴排列方式 / 单排 | 0 | 购机补贴(通用类) | 2030-11-29 | 河北省 | 评阅通过
1091 | 收获机械 | 秸秆收集处理机械 | 秸秆粉碎还田机 | 2—2.5m秸秆粉碎还田机 | 河北耕耘农业机械制造有限公司 | 秸秆粉碎还田机 | 1JHY-200A |  | 作业幅宽（cm）：200 | 0 | 购机补贴(通用类) | 2030-12-30 | 河北省 | 评阅通过
1092 | 收获机械 | 秸秆收集处理机械 | 秸秆粉碎还田机 | 2—2.5m秸秆粉碎还田机 | 河北耕耘农业机械制造有限公司 | 秸秆粉碎还田机 | 1JHY-220A |  | 作业幅宽（cm）：220 | 0 | 购机补贴(通用类) | 2030-12-30 | 河北省 | 评阅通过
1093 | 收获机械 | 秸秆收集处理机械 | 秸秆粉碎还田机 | 2—2.5m秸秆粉碎还田机 | 河北耕耘农业机械制造有限公司 | 秸秆粉碎还田机 | 1JHY-230 |  | 作业幅宽（cm）：230 | 0 | 购机补贴(通用类) | 2030-12-30 | 河北省 | 评阅通过
1094 | 收获机械 | 秸秆收集处理机械 | 秸秆粉碎还田机 | 2—2.5m秸秆粉碎还田机 | 河北运田农业机械制造有限公司 | 秸秆切碎还田机 | 1JH-220 |  | 作业幅宽：220cm；配套动力范围：73.5～88.2kW；配套动力输出轴转速：760r/min；与配套拖拉机联接方式：三点悬挂；整机外形尺寸(长×宽×高) mm：1250×2460×1000；刀轴排列方式：单排；刀轴数量：1根；刀轴总成传动方式：带传动；刀轴设计转速2160r/min；刀轴回转半径260mm；刀片型式：弯刀；刀片数量：60把。 | 0 | 购机补贴(通用类) | 2030-11-29 | 河北省 | 评阅通过
1095 | 收获机械 | 秸秆收集处理机械 | 秸秆粉碎还田机 | 2—2.5m秸秆粉碎还田机 | 河北卓田机械制造有限公司 | 秸秆切碎还田机 | 1JHY-200 |  | 工作幅宽200cm | 0 | 购机补贴(通用类) | 2030-12-29 | 河北省 | 评阅通过
1096 | 收获机械 | 秸秆收集处理机械 | 秸秆粉碎还田机 | 2—2.5m秸秆粉碎还田机 | 河北卓田机械制造有限公司 | 秸秆切碎还田机 | 1JHY-220 |  | 工作幅宽220cm | 0 | 购机补贴(通用类) | 2030-12-29 | 河北省 | 评阅通过
1097 | 收获机械 | 秸秆收集处理机械 | 秸秆粉碎还田机 | 2—2.5m秸秆粉碎还田机 | 河北卓田机械制造有限公司 | 秸秆切碎还田机 | 1JHY-240 |  | 工作幅宽240cm | 0 | 购机补贴(通用类) | 2030-12-29 | 河北省 | 评阅通过
1098 | 收获机械 | 秸秆收集处理机械 | 秸秆粉碎还田机 | 2—2.5m秸秆粉碎还田机 | 河南汉诺威实业有限公司 | 秸秆粉碎还田机 | 1JH-200A |  | 项目 单位 设计值 型号名称 / 1JH-200A型秸秆粉碎还田机 配套动力范围 kW 66.1-88.2 配套动力输出轴转速 r/min 760 与配套拖拉机联接方式 / 悬挂式 整机外形尺寸(长×宽×高) mm 1350×2250×1020 作业幅宽 cm 200 刀轴排列方式 / 单排 刀轴数量 根 1 刀轴总成传动方式 / 带传动 刀轴设计转速 r/min 2400 刀轴回转半径 mm R | 0 | 购机补贴(通用类) | 2029-07-04 | 河南省 | 评阅通过
1099 | 收获机械 | 秸秆收集处理机械 | 秸秆粉碎还田机 | 2—2.5m秸秆粉碎还田机 | 河南汉诺威实业有限公司 | 秸秆粉碎还田机 | 1JH-220A |  | 项目 单位 设计值 型号名称 / 1JH-220A型秸秆粉碎还田机 配套动力范围 kW 88.2-117.6 配套动力输出轴转速 r/min 760 与配套拖拉机联接方式 / 悬挂式 整机外形尺寸(长×宽×高) mm 1350×2450×1020 作业幅宽 cm 220 刀轴排列方式 / 单排 刀轴数量 根 1 刀轴总成传动方式 / 带传动 刀轴设计转速 r/min 2200 刀轴回转半径 mm | 0 | 购机补贴(通用类) | 2029-07-04 | 河南省 | 评阅通过
1100 | 收获机械 | 秸秆收集处理机械 | 秸秆粉碎还田机 | 2—2.5m秸秆粉碎还田机 | 河南汉诺威实业有限公司 | 秸秆粉碎还田机 | 1JH-240A |  | 项目 单位 设计值 型号名称 / 1JH-240A型秸秆粉碎还田机 配套动力范围 kW 110.3-125 配套动力输出轴转速 r/min 760 与配套拖拉机联接方式 / 悬挂式 整机外形尺寸(长×宽×高) mm 1550×2855×1170 作业幅宽 cm 240 刀轴排列方式 / 单排 刀轴数量 根 1 刀轴总成传动方式 / 带传动 刀轴设计转速 r/min 2100 刀轴回转半径 mm R | 0 | 购机补贴(通用类) | 2029-07-04 | 河南省 | 评阅通过
1101 | 收获机械 | 秸秆收集处理机械 | 秸秆粉碎还田机 | 2—2.5m秸秆粉碎还田机 | 湖南福格森装备科技有限公司 | 秸秆粉碎还田机 | 1JH-200 |  | 作业幅宽：2米 | 0 | 购机补贴(通用类) | 2030-12-29 | 湖南省 | 评阅通过
1102 | 收获机械 | 秸秆收集处理机械 | 秸秆粉碎还田机 | 2—2.5m秸秆粉碎还田机 | 江苏金云农业装备有限公司 | 秸秆粉碎还田机 | 1JH-200 |  | 耕幅(M):2.0,结构形式:侧边传动,配套动力(KW):66.2-73.5,理论作业速度：3-5km/h,与拖拉机连接方式：标准三点悬挂,刀辊转速：2019,刀辊最大回转半径：260mm,外形尺寸(长*宽*高):1446*2350*1035,框架式,结构质量(KG):580 |  | 购机补贴(通用类) | 2030-12-30 | 江苏省 | 评阅通过
1103 | 收获机械 | 秸秆收集处理机械 | 秸秆粉碎还田机 | 2—2.5m秸秆粉碎还田机 | 山东奥龙农业机械制造有限公司 | 秸秆粉碎还田机 | 4Q-2.2Z |  | 工作幅宽：2.2m | 0 | 购机补贴(通用类) | 2029-12-23 | 山东省 | 评阅通过
1104 | 收获机械 | 秸秆收集处理机械 | 秸秆粉碎还田机 | 2—2.5m秸秆粉碎还田机 | 石家庄布谷机械制造有限公司 | 秸秆粉碎还田机 | 1JH-200 |  | 配套动力范围： 52.9～88.2 kW， 配套动力输出轴转速：720 r/min， 与配套拖拉机连接方式：三点悬挂， 整机外形尺寸（长×宽×高）：1260×2260×1060 mm， 作业幅宽：200 cm ， 刀轴排列方式：单排 刀轴数量：1 根， 刀轴总成传动方式：带传动， 刀轴设计转速：2174 r/min， 刀轴回转半径：280 mm， | 0 | 购机补贴(通用类) | 2028-07-03 | 河北省 | 评阅通过
1105 | 收获机械 | 秸秆收集处理机械 | 秸秆粉碎还田机 | 2—2.5m秸秆粉碎还田机 | 石家庄布谷机械制造有限公司 | 秸秆粉碎还田机 | 1JH-200Z |  | 配套动力范围： 52.9～88.2 kW， 配套动力输出轴转速：720 r/min， 与配套拖拉机连接方式：三点悬挂， 整机外形尺寸（长×宽×高）：1260×2260×1060 mm， 作业幅宽：200 cm ， 刀轴排列方式：单排 刀轴数量：1 根， 刀轴总成传动方式：带传动， 刀轴设计转速：2174 r/min， 刀轴回转半径：265 mm， | 0 | 购机补贴(通用类) | 2028-07-03 | 河北省 | 评阅通过
1106 | 收获机械 | 秸秆收集处理机械 | 秸秆粉碎还田机 | 2—2.5m秸秆粉碎还田机 | 石家庄布谷机械制造有限公司 | 秸秆粉碎还田机 | 1JH-220 |  | 配套动力范围：66～88 kW， 配套动力输出轴转速：720 r/min， 与配套拖拉机联接方式：三点悬挂， 整机外形尺寸（长×宽×高）;1330×2460×1190 mm， 作业幅宽:220 cm， 刀轴排列方式;单排 刀轴数量：1根 刀轴总成传动方式：带传动, 刀轴回转半径:265 mm, 刀片型式：弯刀+直刀 刀片数量：弯刀;88把,直刀;44把, 折叠机构型式：无 | 0 | 购机补贴(通用类) | 2027-09-01 | 河北省 | 评阅通过
1107 | 收获机械 | 秸秆收集处理机械 | 秸秆粉碎还田机 | 2—2.5m秸秆粉碎还田机 | 石家庄佳昊农业机械制造有限公司 | 秸秆切碎还田机 | 1JH-200 |  | 工作幅宽：200cm；配套动力：73.5.-88.2kw；结构型式：侧边皮带传动；外形尺寸（长x宽x高）：1250x2280x1050mm；刀片型式：弯刀+直刀；总安装刀数：126把 |  | 购机补贴(通用类) | 2030-12-29 | 河北省 | 评阅通过
1108 | 收获机械 | 秸秆收集处理机械 | 秸秆粉碎还田机 | 2—2.5m秸秆粉碎还田机 | 石家庄佳昊农业机械制造有限公司 | 秸秆切碎还田机 | 1JH-220 |  | 工作幅宽：220cm；配套动力：88.2-95.6kw；结构型式：侧边皮带传动；外形尺寸（长x宽x高）：1250x2470x1050mm；刀片型式：弯刀+直刀；总安装刀数：132把 |  | 购机补贴(通用类) | 2030-12-29 | 河北省 | 评阅通过
1109 | 收获机械 | 秸秆收集处理机械 | 秸秆粉碎还田机 | 2—2.5m秸秆粉碎还田机 | 石家庄润达农业机械有限公司 | 秸秆切碎还田机 | 1JH-200 |  | 作业幅宽：2m | 0 | 购机补贴(通用类) | 2029-06-25 | 河北省 | 评阅通过
1110 | 收获机械 | 秸秆收集处理机械 | 秸秆粉碎还田机 | 2—2.5m秸秆粉碎还田机 | 石家庄润达农业机械有限公司 | 秸秆切碎还田机 | 1JH-220 |  | 作业幅宽：2.2m | 0 | 购机补贴(通用类) | 2029-07-04 | 河北省 | 评阅通过
1111 | 收获机械 | 秸秆收集处理机械 | 秸秆粉碎还田机 | 2—2.5m秸秆粉碎还田机 | 石家庄润达农业机械有限公司 | 秸秆切碎还田机 | 1JH-230 |  | 作业幅宽：2.3m | 0 | 购机补贴(通用类) | 2029-07-04 | 河北省 | 评阅通过
1112 | 收获机械 | 秸秆收集处理机械 | 秸秆粉碎还田机 | 2—2.5m秸秆粉碎还田机 | 石家庄市中州机械制造有限公司 | 秸秆切碎还田机 | 1JQ-230 |  | 刀轴总成传动方式：带传动，配套动力范围：73.5～80.9kw，配套动力输出轴转速：760r/min，与配套拖拉机联接方式：三点悬挂，整机外形尺寸（长×宽×高）：1330×2600×1100mm，作业幅宽：230cm，刀轴设计转速*：2200r/min，刀轴回转半径：260mm，刀轴数量：1根，刀片数量：76把，刀片型式：弯刀。 | 0 | 购机补贴(通用类) | 2030-12-29 | 河北省 | 评阅通过
1113 | 收获机械 | 秸秆收集处理机械 | 秸秆粉碎还田机 | 2—2.5m秸秆粉碎还田机 | 石家庄沃田机械制造有限公司 | 秸秆切碎还田机 | 1JQ-220 |  | 作业幅宽：220cm；配套动力范围：76～90kW；配套动力输出轴转速760r/min；与配套拖拉机联接方式：三点悬挂；整机外形尺寸(长×宽×高)mm：1270×2500×1000；刀轴排列方式：单排；刀轴数量：1根；刀轴总成传动方式：带传动；刀轴设计转速：2200r/min；刀轴回转半径：260mm；刀片型式：弯刀；刀片数量：60把。 | 0 | 购机补贴(通用类) | 2030-11-29 | 河北省 | 评阅通过
1114 | 收获机械 | 秸秆收集处理机械 | 秸秆粉碎还田机 | 2—2.5m秸秆粉碎还田机 | 石家庄沃田机械制造有限公司 | 秸秆切碎还田机 | 1JQ-240 |  | 作业幅宽：240cm；配套动力范围：90～115kW；配套动力输出轴转速：760r/min；与配套拖拉机联接方式：三点悬挂；整机外形尺寸(长×宽×高)mm：1370×2700×1000；刀轴排列方式：单排；刀轴数量：1根；刀轴总成传动方式：带传动；刀轴设计转速：2200r/min；刀轴回转半径：260mm；刀片型式：弯刀；刀片数量：68把。 | 0 | 购机补贴(通用类) | 2030-11-29 | 河北省 | 评阅通过
1115 | 收获机械 | 秸秆收集处理机械 | 秸秆粉碎还田机 | 2—2.5m秸秆粉碎还田机 | 潍坊华金农业机械有限公司 | 秸秆粉碎还田机 | 1JH-200 |  | 作业幅宽：2m | 0 | 购机补贴(通用类) | 2026-12-30 | 山东省 | 评阅通过
1116 | 收获机械 | 秸秆收集处理机械 | 秸秆粉碎还田机 | 2—2.5m秸秆粉碎还田机 | 潍坊建鑫农业装备有限公司 | 秸秆粉碎还田机 | 1JH-200 |  | 作业幅宽：2m | 0 | 购机补贴(通用类) | 2030-12-30 | 山东省 | 评阅通过
1117 | 收获机械 | 秸秆收集处理机械 | 秸秆粉碎还田机 | 2—2.5m秸秆粉碎还田机 | 潍坊建鑫农业装备有限公司 | 秸秆粉碎还田机 | 1JH-220 |  | 作业幅宽：2.2m | 0 | 购机补贴(通用类) | 2030-12-30 | 山东省 | 评阅通过
1118 | 收获机械 | 秸秆收集处理机械 | 秸秆粉碎还田机 | 2—2.5m秸秆粉碎还田机 | 潍坊科士达农业机械有限公司 | 秸秆粉碎还田机 | 1JH-205 |  | 作业幅宽：2.05m | 0 | 购机补贴(通用类) | 2029-04-02 | 山东省 | 评阅通过
1119 | 收获机械 | 秸秆收集处理机械 | 秸秆粉碎还田机 | 2—2.5m秸秆粉碎还田机 | 潍坊科士达农业机械有限公司 | 秸秆粉碎还田机 | 1JH-220 |  | 作业幅宽：2.2m | 0 | 购机补贴(通用类) | 2029-04-02 | 山东省 | 评阅通过
1120 | 收获机械 | 秸秆收集处理机械 | 秸秆粉碎还田机 | 2—2.5m秸秆粉碎还田机 | 潍坊科士达农业机械有限公司 | 秸秆粉碎还田机 | 1JH-240 |  | 作业幅宽：2.4m | 0 | 购机补贴(通用类) | 2029-04-02 | 山东省 | 评阅通过
1121 | 收获机械 | 秸秆收集处理机械 | 秸秆粉碎还田机 | 2—2.5m秸秆粉碎还田机 | 潍坊铭达机械有限公司 | 秸秆粉碎还田机 | 1JH-200 |  | 外形尺寸(长×宽×高)mm:1350×2300×1000； 2.作业幅宽(cm):200；3.刀轴排列方式：单排；4.刀轴数量:1根；5.刀轴总成传动方式：侧边皮带传动；6.刀轴回转半径(mm): 245；7.刀片型式：甩刀式（弯刀+直刀+弯刀）；8.刀片数量（把）：120（40组）；9.配套动力(kW):73.5～88.2； 10.配套动力输出轴转速 （r/min ）：720/760； | 0 | 购机补贴(通用类) | 2030-12-30 | 山东省 | 评阅通过
1122 | 收获机械 | 秸秆收集处理机械 | 秸秆粉碎还田机 | 2—2.5m秸秆粉碎还田机 | 潍坊铭达机械有限公司 | 秸秆粉碎还田机 | 1JH-220 |  | 外形尺寸(长×宽×高)mm:1250×2500×950； 2.作业幅宽(cm):220；3.刀轴排列方式：单排；4.刀轴数量:1根；5.刀轴总成传动方式：侧边皮带传动；6.刀轴回转半径(mm): 275；7.刀片型式：甩刀式（弯刀+直刀+弯刀）；8.刀片数量（把）：96（32组）；9.配套动力(kW):88.2～117.6； 10.配套动力输出轴转速 （r/min ）：720/760； | 0 | 购机补贴(通用类) | 2030-12-30 | 山东省 | 评阅通过
1123 | 收获机械 | 秸秆收集处理机械 | 秸秆粉碎还田机 | 2—2.5m秸秆粉碎还田机 | 潍坊铭达机械有限公司 | 秸秆粉碎还田机 | 1JH-240 |  | 外形尺寸(长×宽×高)mm:1350×2700×950； 2.作业幅宽(cm):240；3.刀轴排列方式：单排；4.刀轴数量:1根；5.刀轴总成传动方式：侧边皮带传动；6.刀轴回转半径(mm): 275；7.刀片型式：甩刀式（弯刀+直刀+弯刀）；8.刀片数量（把）：96（32组）；9.配套动力(kW):88.2～117.6； 10.配套动力输出轴转速 （r/min ）：720/760； |  | 购机补贴(通用类) | 2030-12-30 | 山东省 | 评阅通过
1124 | 收获机械 | 秸秆收集处理机械 | 秸秆粉碎还田机 | 2—2.5m秸秆粉碎还田机 | 赵县联行机械有限公司 | 秸秆切碎还田机 | 1JQ-240A |  | 工作幅宽为：2.4m | 0 | 购机补贴(通用类) | 2030-12-30 | 河北省 | 评阅通过
1125 | 收获机械 | 秸秆收集处理机械 | 秸秆粉碎还田机 | 2.5m及以上秸秆粉碎还田机 | 德州市华北农机装备有限公司 | 秸秆粉碎还田机 | 1JH-250D |  | 作业幅宽：2.5m | 0 | 购机补贴(通用类) | 2031-03-18 | 山东省 | 评阅通过
1126 | 收获机械 | 秸秆收集处理机械 | 秸秆粉碎还田机 | 2.5m及以上秸秆粉碎还田机 | 德州市华北农机装备有限公司 | 秸秆粉碎还田机 | 1JH-440 |  | 作业幅宽：4.4m | 0 | 购机补贴(通用类) | 2030-12-30 | 山东省 | 评阅通过
1127 | 收获机械 | 秸秆收集处理机械 | 秸秆粉碎还田机 | 2.5m及以上秸秆粉碎还田机 | 德州市华北农机装备有限公司 | 秸秆粉碎还田机 | 1JHS-280 |  | 作业幅宽：2.8m | 0 | 购机补贴(通用类) | 2030-12-30 | 山东省 | 评阅通过
1128 | 收获机械 | 秸秆收集处理机械 | 秸秆粉碎还田机 | 2.5m及以上秸秆粉碎还田机 | 河北春耕机械制造有限公司 | 秸秆粉碎还田机 | 1JH-250 |  | 1JH-250秸秆粉碎还田机 配套动力范围（kW）：102.9～132.3；配套动力输出轴转速(r/min)：720与配套拖拉机连接方式：三点悬挂，外形尺寸(长×宽×高)mm：1350×2795×1070；工作幅宽：250cm刀轴排列方式;单排，刀轴数量（根）：1，刀轴总成传动方式：侧边皮带传动；刀轴设计转速r/min：2000；切碎机构最大回转半径mm:260；刀片型式：弯刀+直刀，刀片数量： | 0 | 购机补贴(通用类) | 2030-12-30 | 河北省 | 评阅通过
1129 | 收获机械 | 秸秆收集处理机械 | 秸秆粉碎还田机 | 2.5m及以上秸秆粉碎还田机 | 河北春耕机械制造有限公司 | 秸秆粉碎还田机 | 1JH-260 |  | 1JH-260秸秆粉碎还田机 配套动力范围（kW）：110.3～132.3；配套动力输出轴转速(r/min)：720与配套拖拉机连接方式：三点悬挂，外形尺寸(长×宽×高)mm：1500×3080×1090；工作幅宽：260cm刀轴排列方式;单排，刀轴数量（根）：1，刀轴总成传动方式：侧边皮带传动；刀轴设计转速r/min：2100；切碎机构最大回转半径mm:260；刀片型式：弯刀+直刀，刀片数量： |  | 购机补贴(通用类) | 2030-12-30 | 河北省 | 评阅通过
1130 | 收获机械 | 秸秆收集处理机械 | 秸秆粉碎还田机 | 2.5m及以上秸秆粉碎还田机 | 河北春耕机械制造有限公司 | 秸秆粉碎还田机 | 1JH-280 |  | 1JH-280秸秆粉碎还田机 配套动力范围（kW）：117.6～147；配套动力输出轴转速(r/min)：720与配套拖拉机连接方式：三点悬挂，外形尺寸(长×宽×高)mm：1500×3280×1090；工作幅宽：280cm刀轴排列方式;单排，刀轴数量（根）：1，刀轴总成传动方式：侧边皮带传动；刀轴设计转速r/min：2100；切碎机构最大回转半径mm:260；刀片型式：弯刀+直刀，刀片数量：弯刀 | 0 | 购机补贴(通用类) | 2030-12-30 | 河北省 | 评阅通过
1131 | 收获机械 | 秸秆收集处理机械 | 秸秆粉碎还田机 | 2.5m及以上秸秆粉碎还田机 | 河北耕耘农业机械制造有限公司 | 秸秆粉碎还田机 | 1JHY-250A |  | 作业幅宽（cm）：250 | 0 | 购机补贴(通用类) | 2030-12-30 | 河北省 | 评阅通过
1132 | 收获机械 | 秸秆收集处理机械 | 秸秆粉碎还田机 | 2.5m及以上秸秆粉碎还田机 | 河北耕耘农业机械制造有限公司 | 秸秆粉碎还田机 | 1JHY-300A |  | 作业幅宽（cm）：300 | 0 | 购机补贴(通用类) | 2030-12-30 | 河北省 | 评阅通过
1133 | 收获机械 | 秸秆收集处理机械 | 秸秆粉碎还田机 | 2.5m及以上秸秆粉碎还田机 | 河北利宏农业机械制造有限公司 | 秸秆粉碎还田机 | 1JHY-250 |  | 作业幅宽：2.5 m | 0 | 购机补贴(通用类) | 2029-12-26 | 河北省 | 评阅通过
1134 | 收获机械 | 秸秆收集处理机械 | 秸秆粉碎还田机 | 2.5m及以上秸秆粉碎还田机 | 河北通田机械有限公司 | 秸秆切碎还田机 | 1JHY-280 |  | 作业幅宽：2.8m | 0 | 购机补贴(通用类) | 2030-11-29 | 河北省 | 评阅通过
1135 | 收获机械 | 秸秆收集处理机械 | 秸秆粉碎还田机 | 2.5m及以上秸秆粉碎还田机 | 河北通田机械有限公司 | 秸秆切碎还田机 | 1JHY-330 |  | 作业幅宽：3.3m | 0 | 购机补贴(通用类) | 2030-11-29 | 河北省 | 评阅通过
1136 | 收获机械 | 秸秆收集处理机械 | 秸秆粉碎还田机 | 2.5m及以上秸秆粉碎还田机 | 河北通田机械有限公司 | 秸秆切碎还田机 | 1JHY-360 |  | 作业幅宽：3.6m | 0 | 购机补贴(通用类) | 2030-11-29 | 河北省 | 评阅通过
1137 | 收获机械 | 秸秆收集处理机械 | 秸秆粉碎还田机 | 2.5m及以上秸秆粉碎还田机 | 河北通田机械有限公司 | 秸秆切碎还田机 | 1JHY-440 |  | 作业幅宽：4.4m | 0 | 购机补贴(通用类) | 2030-12-30 | 河北省 | 评阅通过
1138 | 收获机械 | 秸秆收集处理机械 | 秸秆粉碎还田机 | 2.5m及以上秸秆粉碎还田机 | 河北运田农业机械制造有限公司 | 秸秆切碎还田机 | 1JH-260 |  | 作业幅宽：260cm；配套动力范围：73.5～88.2kW；配套动力输出轴转速：760r/min；与配套拖拉机联接方式：三点悬挂；整机外形尺寸(长×宽×高) mm：1430×2880×1120；刀轴排列方式：单排；刀轴数量：1根；刀轴总成传动方式：带传动；刀轴设计转速：2160r/min；刀轴回转半径：265mm；刀片型式：弯刀；刀片数量：72把。 | 0 | 购机补贴(通用类) | 2030-11-29 | 河北省 | 评阅通过
1139 | 收获机械 | 秸秆收集处理机械 | 秸秆粉碎还田机 | 2.5m及以上秸秆粉碎还田机 | 河北运田农业机械制造有限公司 | 秸秆切碎还田机 | 1JH-360 |  | 作业幅宽：360cm；配套动力范围：88.2～110.3kW；配套动力输出轴转速：760r/min；与配套拖拉机联接方式：三点悬挂；整机外形尺寸(长×宽×高) mm：1640×4040×1200；刀轴排列方式：单排；刀轴数量：2根；刀轴总成传动方式：带传动；刀轴设计转速：2000r/min；刀轴回转半径：285mm；刀片型式：弯刀；刀片数量：96把。 | 0 | 购机补贴(通用类) | 2030-11-29 | 河北省 | 评阅通过
1140 | 收获机械 | 秸秆收集处理机械 | 秸秆粉碎还田机 | 2.5m及以上秸秆粉碎还田机 | 山东奥龙农业机械制造有限公司 | 秸秆粉碎还田机 | 4Q-2.5Z |  | 工作幅宽：2.5m | 0 | 购机补贴(通用类) | 2027-12-29 | 山东省 | 评阅通过
1141 | 收获机械 | 秸秆收集处理机械 | 秸秆粉碎还田机 | 2.5m及以上秸秆粉碎还田机 | 石家庄布谷机械制造有限公司 | 秸秆粉碎还田机 | 1JH-250 |  | 配套动力范围：66～88 kW， 配套动力输出轴转速：720 r/min， 与配套拖拉机联接方式：三点悬挂， 整机外形尺寸（长×宽×高）;1330×2786×1190 mm， 作业幅宽:250 cm， 刀轴排列方式;单排 刀轴数量：1根 刀轴总成传动方式：带传动, 刀轴回转半径:265 mm, 刀片型式：弯刀+直刀 刀片数量：弯刀100把,直刀50把, 折叠机构型式：无 | 0 | 购机补贴(通用类) | 2027-09-01 | 河北省 | 评阅通过
1142 | 收获机械 | 秸秆收集处理机械 | 秸秆粉碎还田机 | 2.5m及以上秸秆粉碎还田机 | 石家庄布谷机械制造有限公司 | 秸秆粉碎还田机 | 1JH-300 |  | 配套动力范围 kW 88.2～117.6 配套动力输出轴转速 r/min 1000 与配套拖拉机联接方式 / 三点悬挂 整机外形尺寸(长×宽×高) mm 1450×3550×1100 作业幅宽 cm 300 刀轴排列方式 / 单排 刀轴数量 根 2 刀轴总成传动方式 / 带传动 刀轴设计转速 r/min 1846 刀轴回转半径 mm 260 | 0 | 购机补贴(通用类) | 2027-12-29 | 河北省 | 评阅通过
1143 | 收获机械 | 秸秆收集处理机械 | 秸秆粉碎还田机 | 2.5m及以上秸秆粉碎还田机 | 石家庄布谷机械制造有限公司 | 秸秆粉碎还田机 | 1JH-350 |  | 配套动力范围 kW 88.2～132.3 配套动力输出轴转速 r/min 1000 与配套拖拉机联接方式 / 三点悬挂 整机外形尺寸(长×宽×高) mm 1460×4050×1100 作业幅宽 cm 350 刀轴排列方式 / 单排 刀轴数量 根 2 刀轴总成传动方式 / 带传动 刀轴设计转速 r/min 1846 刀轴回转半径 mm 260 | 0 | 购机补贴(通用类) | 2027-12-29 | 河北省 | 评阅通过
1144 | 收获机械 | 秸秆收集处理机械 | 秸秆粉碎还田机 | 2.5m及以上秸秆粉碎还田机 | 石家庄布谷机械制造有限公司 | 秸秆粉碎还田机 | 1JH-440 |  | 配套动力范围 kW 102.9～161.7 配套动力输出轴转速 r/min 1000 与配套拖拉机联接方式 / 三点悬挂 整机外形尺寸(长×宽×高) mm 1460×4950×1100 作业幅宽 cm 440 刀轴排列方式 / 单排 刀轴数量 根 2 刀轴总成传动方式 / 带传动 刀轴设计转速 r/min 1846 刀轴回转半径 mm 260 | 0 | 购机补贴(通用类) | 2027-12-29 | 河北省 | 评阅通过
1145 | 收获机械 | 秸秆收集处理机械 | 秸秆粉碎还田机 | 2.5m及以上秸秆粉碎还田机 | 石家庄惠田机械有限公司 | 秸秆粉碎还田机 | 1JH-250 |  | 作业幅宽：2.5m | 0 | 购机补贴(通用类) | 2030-12-29 | 河北省 | 评阅通过
1146 | 收获机械 | 秸秆收集处理机械 | 秸秆粉碎还田机 | 2.5m及以上秸秆粉碎还田机 | 石家庄惠田机械有限公司 | 秸秆粉碎还田机 | 1JH-300 |  | 作业幅宽：3.0m | 0 | 购机补贴(通用类) | 2030-12-29 | 河北省 | 评阅通过
1147 | 收获机械 | 秸秆收集处理机械 | 秸秆粉碎还田机 | 2.5m及以上秸秆粉碎还田机 | 石家庄润达农业机械有限公司 | 秸秆切碎还田机 | 1JH-250 |  | 作业幅宽：2.5m | 0 | 购机补贴(通用类) | 2029-07-04 | 河北省 | 评阅通过
1148 | 收获机械 | 秸秆收集处理机械 | 秸秆粉碎还田机 | 2.5m及以上秸秆粉碎还田机 | 石家庄润达农业机械有限公司 | 秸秆切碎还田机 | 1JH-280 |  | 作业幅宽：2.8m | 0 | 购机补贴(通用类) | 2029-07-04 | 河北省 | 评阅通过
1149 | 收获机械 | 秸秆收集处理机械 | 秸秆粉碎还田机 | 2.5m及以上秸秆粉碎还田机 | 赵县联行机械有限公司 | 秸秆切碎还田机 | 1JQ-260A |  | 工作幅宽为：2.6m | 0 | 购机补贴(通用类) | 2030-12-30 | 河北省 | 评阅通过
1150 | 收获机械 | 秸秆收集处理机械 | 秸秆粉碎还田机 | 2.5m及以上秸秆粉碎还田机 | 赵县联行机械有限公司 | 秸秆切碎还田机 | 1JQ-280A |  | 工作幅宽为：2.8m | 0 | 购机补贴(通用类) | 2030-12-30 | 河北省 | 评阅通过
1151 | 收获机械 | 收获割台 | 玉米收获专用割台 | 4行玉米收获专用割台 | 邯郸市锦田农业科技有限公司 | 玉米收获专用割台 | 4YGB4-585 |  | 工作行数：4行；工作幅宽：2.5m | 0 | 购机补贴(非通用类) | 2030-12-09 | 河北省 | 评阅通过
1152 | 收获机械 | 收获割台 | 玉米收获专用割台 | 4行玉米收获专用割台 | 聊城全季丰农业装备有限公司 | 玉米收获专用割台 | 4YGB4-600 |  | 结构型式:卧式；工作行数：4行；工作幅宽：2.53m；行距:600mm；摘穗机构型式：摘穗板+拉茎辊；拉茎辊型式：复合式；拉茎辊长度：550mm；配套自走式收获机型号名称：沃得、久保田、雷沃等联合收割机。 | 0 | 购机补贴(非通用类) | 2030-12-09 | 山东省 | 评阅通过
1153 | 收获机械 | 收获割台 | 玉米收获专用割台 | 4行玉米收获专用割台 | 石家庄天人农业机械装备有限公司 | 玉米割台 | 4YGB4-560 |  | 型号名称：4YGB4-560型玉米割台；结构型式：卧式；外形尺寸（长×宽×高）（mm）：2460×2440×1067；工作行数(行)：4；行距(mm)：560；工作幅宽（mm）：2310 。 | 0 | 购机补贴(非通用类) | 2028-02-12 | 河北省 | 评阅通过
1154 | 收获机械 | 收获割台 | 玉米收获专用割台 | 4行玉米收获专用割台 | 徐州明文机械有限公司 | 玉米割台 | 4YGB4-600 |  | 工作行数：4行；工作幅宽：2520mm。 | 0 | 购机补贴(非通用类) | 2030-11-26 | 江苏省 | 评阅通过
1155 | 收获机械 | 收获割台 | 玉米收获专用割台 | 5行及以上玉米收获专用割台 | 邯郸市锦田农业科技有限公司 | 玉米收获专用割台 | 4YGB5-585 |  | 工作行数：5行；工作幅宽：3.1m | 0 | 购机补贴(非通用类) | 2030-12-09 | 河北省 | 评阅通过
1156 | 收获机械 | 收获割台 | 玉米收获专用割台 | 5行及以上玉米收获专用割台 | 河北征途农业机械有限公司 | 玉米收获割台 | 4YGB6-500 |  | 外形尺寸（长x高x宽）：2490x3320x1150；行距：500；工作行数：6行；工作幅宽3.17m |  | 购机补贴(非通用类) | 2030-12-28 | 河北省 | 评阅通过
1157 | 收获机械 | 收获割台 | 玉米收获专用割台 | 5行及以上玉米收获专用割台 | 石家庄天人农业机械装备有限公司 | 玉米割台 | 4YGB5-560 |  | 型号名称：4YGB5-560型玉米割台；结构型式：卧式；外形尺寸（长×宽×高）（mm）：2460×3000×1067；工作行数(行)：5；行距(mm)：560；工作幅宽（mm）：2870 。 | 0 | 购机补贴(非通用类) | 2028-02-12 | 河北省 | 评阅通过
1158 | 饲料（草）收获加工运输设备 | 饲料（草）收获机械 | 打（压）捆机 | 压缩室截面积（宽×高）0.154m2及以上方捆捡拾压捆机 | 中国农业机械化科学研究院呼和浩特分院有限公司 | 跨行式方草捆捡拾压捆机 | 9YFQ-1.9 |  | 方捆、捡拾宽度1.93米、压缩室截面面积（宽×高）0.1584㎡ 打结器2个 |  | 购机补贴(通用类) | 2030-12-30 | 内蒙古自治区 | 评阅通过
1159 | 饲料（草）收获加工运输设备 | 饲料（草）收获机械 | 打（压）捆机 | 压缩室截面积（宽×高）0.162m2及以上方捆捡拾压捆机 | 爱科（济宁）农业机械有限公司 | 粉碎型捡拾压捆机 | 9YF-2.2(MF1840F) |  | 型号名称：9YF-2.2(MF1840F)型粉碎型捡拾压捆机；挂接方式：牵引式；捡拾宽度：2200mm；捡拾器结构型式：锤爪式；喂入器结构型式：拨叉喂入机构；打结器型式：D型；打结器数量：2；压缩室截面尺寸（宽×高）：460mm×360mm；配套动力范围： ≥66kw；捆扎方式：自动绳打捆 | 0 | 购机补贴(通用类) | 2030-12-30 | 山东省 | 评阅通过
1160 | 饲料（草）收获加工运输设备 | 饲料（草）收获机械 | 打（压）捆机 | 压缩室截面积（宽×高）0.162m2及以上方捆捡拾压捆机 | 菏泽市天艺农业机械制造有限公司 | 方草捆打捆机 | 9YFQ-2200 |  | 方捆；压缩室截面积：0.1728㎡；打结器类型：D型；打结器数量：2；捡拾宽度：2.22 m；配套动力范围（kW）：≥30；工作状态外形尺寸（长×宽×高）mm 5000×2900×1720；结构质量（kg）：1800；捡拾器结构型式：弹齿式；挂接方式：牵引式；喂入器结构型式：拨叉喂入机构；缠捆方式：自动绳打捆； | 0 | 购机补贴(通用类) | 2030-12-30 | 山东省 | 评阅通过
1161 | 饲料（草）收获加工运输设备 | 饲料（草）收获机械 | 打（压）捆机 | 压缩室截面积（宽×高）0.162m2及以上方捆捡拾压捆机 | 菏泽市天艺农业机械制造有限公司 | 双轴秸秆粉碎打捆机 | 9YFS-2.2 |  | 方捆；压缩室截面积：0.1728㎡；打结器类型：D型；打结器数量：2；捡拾宽度：2.23 m ；配套动力范围（kW）：≥75；工作状态外形尺寸（长×宽×高）mm 6600×2700×1750；结构质量（kg）：2900；捡拾器结构型式：锤爪式；；挂接方式：牵引式；喂入器结构型式：拨叉喂入机构；缠捆方式：自动绳打捆； | 0 | 购机补贴(通用类) | 2030-12-30 | 山东省 | 评阅通过
1162 | 饲料（草）收获加工运输设备 | 饲料（草）收获机械 | 打（压）捆机 | 压缩室截面积（宽×高）0.162m2及以上方捆捡拾压捆机 | 菏泽市天艺农业机械制造有限公司 | 方草捆打捆机 | 9YFS-2200 |  | 方捆；压缩室截面积：0.1728㎡；打结器类型：D型；打结器数量：2； 捡拾宽度：2.22 m；配套动力范围（kW）：≥65；工作状态外形尺寸（长×宽×高）mm 5850×2700×1750；结构质量（kg）：3000；捡拾器结构型式：锤爪式；挂接方式：牵引式；喂入器结构型式：拨叉喂入机构；缠捆方式：自动绳打捆； | 0 | 购机补贴(通用类) | 2030-12-30 | 山东省 | 评阅通过
1163 | 饲料（草）收获加工运输设备 | 饲料（草）收获机械 | 打（压）捆机 | 压缩室截面积（宽×高）0.162m2及以上方捆捡拾压捆机 | 黑龙江德沃科技开发有限公司 | 方捆打捆机 | 9Y-2230 |  | 方捆;压缩室截面积(宽×高):0.165m²;打结器数量:2个;捡拾宽度:2.23m; |  | 购机补贴(通用类) | 2031-03-04 | 黑龙江 | 评阅通过
1164 | 饲料（草）收获加工运输设备 | 饲料（草）收获机械 | 打（压）捆机 | 压缩室截面积（宽×高）0.162m2及以上方捆捡拾压捆机 | 黑龙江德沃科技开发有限公司 | 方捆打捆机 | 9YQ-2200S |  | 方捆、捡拾宽度：2.22、捡拾器结构型式：锤爪式 打结器型式：D型 打结器数量：2 压缩室截面尺寸（宽×高）：0.165m2 |  | 购机补贴(通用类) | 2031-03-04 | 黑龙江 | 评阅通过
1165 | 饲料（草）收获加工运输设备 | 饲料（草）收获机械 | 打（压）捆机 | 压缩室截面积（宽×高）0.162m2及以上方捆捡拾压捆机 | 江苏沃得高新农业装备有限公司 | 方草捆打捆机 | 9YF-2.25MK |  | 方捆；压缩室截面积(宽×高)：0.1728m2；打结器数量：2个；捡拾宽度：2.25m。 | 0 | 购机补贴(通用类) | 2031-03-29 | 江苏省 | 评阅通过
1166 | 饲料（草）收获加工运输设备 | 饲料（草）收获机械 | 打（压）捆机 | 压缩室截面积（宽×高）0.162m2及以上方捆捡拾压捆机 | 洛阳福格森机械装备有限公司 | 方草捆打捆机 | 9YK-2.2A |  | 捡拾器宽度(mm):2200；打结器类型:D型；方捆机压缩室截面尺寸(宽度×高度）：460×370mm，打结器数量：2个，配套动力范围(kw):40.5-59； |  | 购机补贴(通用类) | 2031-02-04 | 河南省 | 评阅通过
1167 | 饲料（草）收获加工运输设备 | 饲料（草）收获机械 | 打（压）捆机 | 压缩室截面积（宽×高）0.162m2及以上方捆捡拾压捆机 | 星光玉龙机械（湖北）有限公司 | 方草捆打捆机 | 9YFQ-2210 |  | 挂接方式:牵引式,捡拾宽度:2210mm,捡拾器结构型式：弹齿式,喂入器结构型式:拔叉喂入机构,打结器型式:D型,打结器数量:2,压缩室截面尺寸（宽×高）:460*360mm,捆扎方式:自动绳打捆 | 0 | 购机补贴(通用类) | 2030-12-21 | 湖北省 | 评阅通过
1168 | 饲料（草）收获加工运输设备 | 饲料（草）收获机械 | 打（压）捆机 | 压缩室截面积（宽×高）0.162m2及以上方捆捡拾压捆机 | 中联重机浙江有限公司 | 履带自走式方草捆打捆机 | 9YFL-2.2B |  | 方捆；压缩室截面积（宽×高）：0.1728㎡；打结器数量：2个；捡拾宽度：2.2m | 68 | 购机补贴(通用类) | 2030-11-10 | 浙江省 | 评阅通过
1169 | 饲料（草）收获加工运输设备 | 饲料（草）收获机械 | 打（压）捆机 | 压缩室截面积（宽×高）0.1998m2及以上方捆捡拾压捆机（3个及以上打结器） | 科乐收农业机械（山东）有限责任公司 | 牵引式方草捆打捆机 | 9YF-120(Q5300) |  | 方捆；压缩室截面积(宽×高)：1.08m²；打结器数量：6个；捡拾宽度：2.35m | 0 | 购机补贴(通用类) | 2030-09-08 | 山东省 | 评阅通过
1170 | 饲料（草）收获加工运输设备 | 饲料（草）收获机械 | 打（压）捆机 | 压缩室直径0.8m及以上圆捆捡拾压捆机 | 潍坊牧王机械有限公司 | 圆草捆打捆机 | 9YQ-0.8 |  | 圆捆;压缩室直径：0.8m;压缩室宽度：0.93m;捡拾宽度：1.3m | 0 | 购机补贴(通用类) | 2026-11-02 | 山东省 | 评阅通过
1171 | 饲料（草）收获加工运输设备 | 饲料（草）收获机械 | 打（压）捆机 | 压缩室直径1m及以上圆捆捡拾压捆机 | 德邦大为（芜湖）农机有限公司 | 圆草捆打捆机 | 9YG-1.25 |  | 挂接方式：牵引式 捡拾宽度1835mm 捡拾器结构型式：弹齿式 喂入器结构型式：螺旋连续喂入机构 压缩室成捆机构型式：滚筒式 压缩室宽度：1250mm，压缩室直径Ф1250， 卷压工作部件数量：18个 | 0 | 购机补贴(通用类) | 2027-12-27 | 安徽省 | 评阅通过
1172 | 饲料（草）收获加工运输设备 | 饲料（草）收获机械 | 打（压）捆机 | 压缩室直径1m及以上圆捆捡拾压捆机 | 马斯奇奥（青岛）农机制造有限公司 | 圆捆打捆机 | 9YQ-120 |  | 圆捆；压缩室直径1.25m；压缩室宽度1.2m；捡拾宽度2m。 | 0 | 购机补贴(通用类) | 2028-01-27 | 山东青岛 | 评阅通过
1173 | 饲料（草）收获加工运输设备 | 饲料（草）收获机械 | 打（压）捆机 | 压缩室直径1m及以上圆捆捡拾压捆机 | 马斯奇奥（青岛）农机制造有限公司 | 圆捆机 | TROTTER125 |  | 圆捆；压缩室直径1.2m；压缩室宽度1.22m；捡拾宽度2m | 0 | 购机补贴(通用类) | 2029-01-01 | 山东青岛 | 评阅通过
1174 | 饲料（草）收获加工运输设备 | 饲料（草）收获机械 | 打（压）捆机 | 压缩室直径1m及以上圆捆捡拾压捆机 | 天津威猛机械制造有限公司 | 圆草捆打捆机 | 404Pro |  | 草捆直径：125厘米，草捆宽度：122厘米；捡拾宽度:197厘米，压捆室类型：固定式， 成型辊配置：标配50mm/加强型轴承成型辊，成型辊数量：总计18个（2个主要成型辊，16个从成型辊） | 75 | 购机补贴(通用类) | 2026-12-23 | 天津市 | 评阅通过
1175 | 饲料（草）收获加工运输设备 | 饲料（草）收获机械 | 打（压）捆机 | 压缩室直径1m及以上圆捆捡拾压捆机 | 潍坊利德尔精工科技有限公司 | 圆草捆打捆机 | 9YQ-1950 |  | 圆捆;压缩室直径：1m；压缩室宽度：1.25m；捡拾宽度：1.95m | 0 | 购机补贴(通用类) | 2030-12-25 | 山东省 | 评阅通过
1176 | 饲料（草）收获加工运输设备 | 饲料（草）收获机械 | 打（压）捆机 | 压缩室直径1.2m及以上圆捆捡拾压捆机 | 菏泽市天艺农业机械制造有限公司 | 圆捆捡拾打捆机 | 9YQ-2300 |  | 圆捆；压缩室直径：1.22 m；压缩室宽度：1.25 m；捡拾宽度：2.3 m； 配套动力范围（kW）：≥65；工作状态外形尺寸（长×宽×高）mm 4100×2600×2200；结构质量（kg）：3000；捡拾器结构型式：弹齿式；卷压辊筒数量：19个；压缩室成捆机构型式：滚筒式；卷压辊筒直径：190 mm；挂接方式：牵引式；缠捆方式：缠网； | 0 | 购机补贴(通用类) | 2030-12-30 | 山东省 | 评阅通过
1177 | 饲料（草）收获加工运输设备 | 饲料（草）收获机械 | 打（压）捆机 | 压缩室直径1.2m及以上圆捆捡拾压捆机 | 呼伦贝尔市蒙力农牧业机械制造有限公司 | 圆草捆打捆机 | 9YG-1.25B |  | 草捆型式：圆捆；捡拾器结构型式：弹齿式；捡拾宽度：2210mm；压缩室直径：1200mm；压缩室宽度：1400mm；压缩室成捆机构型式：滚筒式；卷压工作部件数量：18个 | 0 | 购机补贴(通用类) | 2030-12-30 | 内蒙古自治区 | 评阅通过
1178 | 饲料（草）收获加工运输设备 | 饲料（草）收获机械 | 打（压）捆机 | 压缩室直径1.2m及以上圆捆捡拾压捆机 | 呼伦贝尔市蒙力农牧业机械制造有限公司 | 圆草捆打捆机 | 9YG-2.2 |  | 草捆型式：圆捆；捡拾器结构型式：弹齿式；捡拾宽度：2210mm；压缩室直径：1200mm；压缩室宽度：1230mm；压缩室成捆机构型式：滚筒式；卷压工作部件数量：18个 | 0 | 购机补贴(通用类) | 2030-12-30 | 内蒙古自治区 | 评阅通过
1179 | 饲料（草）收获加工运输设备 | 饲料（草）收获机械 | 打（压）捆机 | 压缩室直径1.2m及以上圆捆捡拾压捆机 | 呼伦贝尔市蒙力农牧业机械制造有限公司 | 圆草捆打捆机 | 9YG-2.2B |  | 草捆型式：圆捆；捡拾器结构型式：弹齿式；捡拾宽度：2210mm；压缩室直径：1230mm；压缩室宽度：1400mm；压缩室成捆机构型式：滚筒式；卷压工作部件数量：18个 | 0 | 购机补贴(通用类) | 2030-12-30 | 内蒙古自治区 | 评阅通过
1180 | 饲料（草）收获加工运输设备 | 饲料（草）收获机械 | 打（压）捆机 | 压缩室直径1.2m及以上圆捆捡拾压捆机 | 潍坊牧王机械有限公司 | 圆草捆打捆机 | 9YQ-1250 |  | 圆捆;压缩室直径：1.25m;压缩室宽度：1.25m;捡拾宽度：2.4m | 0 | 购机补贴(通用类) | 2026-11-02 | 山东省 | 评阅通过
1181 | 饲料（草）收获加工运输设备 | 饲料（草）收获机械 | 青（黄）饲料收获机 | 2—2.6m自走圆盘式青饲料收获机，带对辊式籽粒破碎机构 | 山东森睿农牧装备有限公司 | 自走式青饲料收获机 | 4QZ-2000C |  | 型式：自走圆盘式：割幅：2.020m：籽粒破碎机构：对辊式；配套发动机功率：129kw | 129 | 购机补贴(通用类) | 2030-12-28 | 山东省 | 评阅通过
1182 | 饲料（草）收获加工运输设备 | 饲料（草）收获机械 | 青（黄）饲料收获机 | 2—2.6m自走圆盘式青饲料收获机，带对辊式籽粒破碎机构 | 山东森睿农牧装备有限公司 | 自走式青饲料收获机 | 4QZ-2100 |  | 型式：自走圆盘式；割幅：2.050m；籽粒破碎机构：对辊式；配套发动机功率：161.5kw | 161.5 | 购机补贴(通用类) | 2030-12-28 | 山东省 | 评阅通过
1183 | 饲料（草）收获加工运输设备 | 饲料（草）收获机械 | 青（黄）饲料收获机 | 2.6m及以上自走圆盘式青饲料收获机，带对辊式籽粒破碎机构 | 河北元正农业机械有限公司 | 青饲料收获机 | 现：9QZ-2700(G4)（原：9QZ-2700） |  | 自走圆盘式;割幅≥2.6m;籽粒破碎机构:对辊式;配套发动机功率≥150kW | 265 | 购机补贴(通用类) | 2026-08-31 | 河北省 | 评阅通过
1184 | 饲料（草）收获加工运输设备 | 饲料（草）收获机械 | 青（黄）饲料收获机 | 2.6m及以上自走圆盘式青饲料收获机，带对辊式籽粒破碎机构 | 凯斯纽荷兰工业(哈尔滨)机械有限公司 | 青饲料收获机 | 4QZ-4.5 |  | 自走圆盘式，割辐4.5m，带对辊式籽粒破碎机构，配套发动机功率370kW | 370 | 购机补贴(通用类) | 2028-12-13 | 黑龙江 | 评阅通过
1185 | 饲料（草）收获加工运输设备 | 饲料（草）收获机械 | 青（黄）饲料收获机 | 2.6m及以上自走圆盘式青饲料收获机，带对辊式籽粒破碎机构 | 山东森睿农牧装备有限公司 | 自走式青饲料收获机 | 4QZ-2600 |  | 型式：自走圆盘式；割幅：2.620m；籽粒破碎机构：对辊式；配套发动机功率：191.5kw； | 191.5 | 购机补贴(通用类) | 2030-12-28 | 山东省 | 评阅通过
1186 | 饲料（草）收获加工运输设备 | 饲料（草）收获机械 | 青（黄）饲料收获机 | 2.6m及以上自走圆盘式青饲料收获机，带对辊式籽粒破碎机构 | 山东森睿农牧装备有限公司 | 自走式青饲料收获机 | 4QZ-3000B |  | 型式：自走圆盘式；割幅：2.910m；籽粒破碎机构：对辊式；配套发动机功率：265kw； | 265 | 购机补贴(通用类) | 2030-12-30 | 山东省 | 评阅通过
1187 | 饲料（草）收获加工运输设备 | 饲料（草）加工机械 | 饲料（草）粉碎机 | 400—550mm饲料粉碎机 | 新乡市北方散热器有限公司 | 饲料粉碎机 | 9FZ-52-13 |  | 转子工作直径：Φ520mm，配套动力：7.5kW | 7.5 | 购机补贴(非通用类) | 2027-12-29 | 河南省 | 评阅通过
1188 | 饲料（草）收获加工运输设备 | 饲料（草）加工机械 | 饲料（草）粉碎机 | 400—550mm饲料粉碎机 | 新乡市北方散热器有限公司 | 饲料粉碎机 | 9FZ-52-14 |  | 转子工作直径：Φ520mm，配套动力：7.5kW | 7.5 | 购机补贴(非通用类) | 2027-12-29 | 河南省 | 评阅通过
1189 | 饲料（草）收获加工运输设备 | 饲料（草）加工机械 | 饲料（草）粉碎机 | 400—550mm饲料粉碎机 | 新乡市北方散热器有限公司 | 饲料粉碎机 | 9FZ-52-15 |  | 转子工作直径:520mm,配套动力:11kW | 11 | 购机补贴(非通用类) | 2026-12-27 | 河南省 | 评阅通过
1190 | 饲料（草）收获加工运输设备 | 饲料（草）加工机械 | 饲料（草）粉碎机 | 400—550mm饲料粉碎机 | 郑州金宏兴机械有限公司 | 饲料粉碎机 | 9FZ-50-12 |  | 配套动力：11kw，转子工作直径：500mm，主轴转速：2900r/min，外形尺寸：1900×1050×2200mm，粉碎室宽度：120mm | 11 | 购机补贴(非通用类) | 2028-12-17 | 河南省 | 评阅通过
1191 | 饲料（草）收获加工运输设备 | 饲料（草）加工机械 | 饲料（草）粉碎机 | 400—550mm饲料粉碎机 | 郑州金宏兴机械有限公司 | 饲料粉碎机 | 9FZ-50-13 |  | 配套动力：7.5-15kw，转子工作直径：500mm，主轴转速：2900r/min，外形尺寸：1040×750×1710mm，粉碎室宽度：130mm | 7.5 | 购机补贴(非通用类) | 2028-12-17 | 河南省 | 评阅通过
1192 | 饲料（草）收获加工运输设备 | 饲料（草）加工机械 | 饲料（草）粉碎机 | 550mm及以上饲料粉碎机 | 卫辉市希民机械制造有限公司 | 饲料粉碎机 | 9FZ-55.5-13.1A |  | 转子工作直径：555 mm | 22 | 购机补贴(非通用类) | 2030-01-14 | 河南省 | 评阅通过
1193 | 饲料（草）收获加工运输设备 | 饲料（草）加工机械 | 饲料（草）粉碎机 | 550mm及以上饲料粉碎机 | 卫辉市希民机械制造有限公司 | 饲料粉碎机 | 9FZ-55.5-9A |  | 转子工作直径：555 mm | 18.5 | 购机补贴(非通用类) | 2030-01-14 | 河南省 | 评阅通过
1194 | 饲料（草）收获加工运输设备 | 饲料（草）加工机械 | 饲料（草）粉碎机 | 550mm及以上饲料粉碎机 | 新乡市北方散热器有限公司 | 饲料粉碎机 | 9FZ-55.5-20 |  | 转子工作直径:Φ555mm,配套动力:11kW | 11 | 购机补贴(非通用类) | 2027-12-29 | 河南省 | 评阅通过
1195 | 饲料（草）收获加工运输设备 | 饲料（草）加工机械 | 饲料（草）粉碎机 | 550mm及以上饲料粉碎机 | 新乡市北方散热器有限公司 | 饲料粉碎机 | 9FZ-55-14 |  | 转子工作直径:553mm,配套动力:7.5kW | 7.5 | 购机补贴(非通用类) | 2031-03-14 | 河南省 | 评阅通过
1196 | 饲料（草）收获加工运输设备 | 饲料（草）加工机械 | 饲料（草）粉碎机 | 550mm及以上饲料粉碎机 | 新乡市北方散热器有限公司 | 饲料粉碎机 | 9FZ-55-15 |  | 转子工作直径:553mm,配套动力:11kW | 11 | 购机补贴(非通用类) | 2026-12-27 | 河南省 | 评阅通过
1197 | 饲料（草）收获加工运输设备 | 饲料（草）加工机械 | 全混合日粮制备机 | 4—9m³饲料全混合日粮制备机 | 沧州盛承祥机械制造有限公司 | 全混合日粮制备机 | 9JGW-4 |  | 产品型号名称：9JGW-4型全混合日粮制备机，型式：固定式、卧式，称重系统最大称量：3000kg，配套动力型式：三相异步电动机，配套动力功率范围：主电机15kw，卸料门电机：1.5kw，配套动力转速：主电机：1470转/分，卸料门：1470转/分，搅拌仓容积：4m³，主搅龙数量：1个，副搅龙数量2个，搅拌仓仓体外形尺寸（长x宽x高)(mm）2415x1410x1600 | 16.5 | 购机补贴(非通用类) | 2031-01-25 | 河北省 | 评阅通过
1198 | 饲料（草）收获加工运输设备 | 饲料（草）加工机械 | 全混合日粮制备机 | 4—9m³饲料全混合日粮制备机 | 沧州盛承祥机械制造有限公司 | 全混合日粮制备机 | 9JGW-5 |  | 产品型号名称：9JGW-5型全混合日粮制备机，型式：固定式、卧式，称重系统最大称量：8000kg，配套动力型式：三相异步电动机，配套动力功率范围：主电机18.5kw，卸料门电机：1.5kw，配套动力转速：主电机：1475转/分，卸料门：1470转/分，搅拌仓容积：5m³，主搅龙数量：1个，副搅龙数量2个，搅拌仓仓体外形尺寸（长x宽x高)(mm）2830x1500x1700 | 20 | 购机补贴(非通用类) | 2031-01-25 | 河北省 | 评阅通过
1199 | 饲料（草）收获加工运输设备 | 饲料（草）加工机械 | 全混合日粮制备机 | 4—9m³饲料全混合日粮制备机 | 河北辰旺机械设备有限公司 | 全日粮饲料制备机 | 9TMRW-4A |  | 型号名称：9TMRW-4A全日粮饲料制备机 型式：固定卧式 搅拌仓容积：4m³ 搅拌仓仓体外形尺寸（长X宽X高）：2200X1400X1650mm 主绞龙数量：1个 副绞龙数量：2个 称重系统最大称重：12000kg 动力型式：电动机 动力功率：15KW 动力转速：1470 转/分 | 15 | 购机补贴(非通用类) | 2028-09-27 | 河北省 | 评阅通过
1200 | 饲料（草）收获加工运输设备 | 饲料（草）加工机械 | 全混合日粮制备机 | 4—9m³饲料全混合日粮制备机 | 河北辰旺机械设备有限公司 | 全日粮饲料制备机 | 9TMRW-7W |  | 型号名称：9TMRW-7W全日粮饲料制备机 型式：固定卧式 搅拌仓容积：7m³ 搅拌仓仓体外形尺寸（长X宽X高）：3000×1600×1850mm 主绞龙数量：1个 副绞龙数量：2个 称重系统最大称重：32000kg 动力型式：电动机 动力功率：22KW 动力转速：1470 转/分 | 22 | 购机补贴(非通用类) | 2028-09-27 | 河北省 | 评阅通过
1201 | 饲料（草）收获加工运输设备 | 饲料（草）加工机械 | 全混合日粮制备机 | 4—9m³饲料全混合日粮制备机 | 河北华昌机械设备有限公司 | 全日粮饲料制备机 | 9JGW-4 |  | 型号名称：9JGW-4全日粮饲料制备机；型式：固定卧式；配套动力型式：电机；配套动力功率范围：11kW；搅拌仓容积：4m3；搅拌仓仓体外形尺寸 （长×宽×高）：2200mm×1500mm×1650mm；主搅龙数量：1个；副搅龙数量：2个 | 11 | 购机补贴(非通用类) | 2029-12-30 | 河北省 | 评阅通过
1202 | 饲料（草）收获加工运输设备 | 饲料（草）加工机械 | 全混合日粮制备机 | 4—9m³饲料全混合日粮制备机 | 河北华昌机械设备有限公司 | 全日粮饲料制备机 | 9JGW-5 |  | 型号名称：9JGW-5全日粮饲料制备机；型式：固定卧式；配套动力型式：电机；配套动力功率范围：18.5kW；搅拌仓容积：5m3；搅拌仓仓体外形尺寸 （长×宽×高）：2800mm×1500mm×1650mm；主搅龙数量：1个；副搅龙数量：2个 | 18.5 | 购机补贴(非通用类) | 2029-12-30 | 河北省 | 评阅通过
1203 | 饲料（草）收获加工运输设备 | 饲料（草）加工机械 | 全混合日粮制备机 | 4—9m³饲料全混合日粮制备机 | 河北联牧机械制造有限公司 | 全日粮饲料制备机 | 9TMRL-5 |  | 型式：固定立式。配套动力型式：电动机。配套动力功率范围：18.5KW。搅拌仓容积：5m³,搅拌仓仓体外形尺寸（长×宽×高）mm：2700×2030×1450 | 18.5 | 购机补贴(非通用类) | 2028-06-04 | 河北省 | 评阅通过
1204 | 饲料（草）收获加工运输设备 | 饲料（草）加工机械 | 全混合日粮制备机 | 4—9m³饲料全混合日粮制备机 | 河北联牧机械制造有限公司 | 全日粮饲料制备机 | 9TMRW-4 |  | 型式：固定卧式。配套动力型式：电动机。配套动力功率范围：11KW。搅拌仓容积：4m³,搅拌仓仓体外形尺寸（长×宽×高）mm：2220×1480×1650 | 11 | 购机补贴(非通用类) | 2028-06-04 | 河北省 | 评阅通过
1205 | 饲料（草）收获加工运输设备 | 饲料（草）加工机械 | 全混合日粮制备机 | 4—9m³饲料全混合日粮制备机 | 河北联牧机械制造有限公司 | 全日粮饲料制备机 | 9TMRW-7 |  | 型式：固定卧式。配套动力型式：电动机。配套动力功率范围：22KW。搅拌仓容积：7m³,搅拌仓仓体外形尺寸（长×宽×高）mm：3000×1750×1990 | 22 | 购机补贴(非通用类) | 2028-06-04 | 河北省 | 评阅通过
1206 | 饲料（草）收获加工运输设备 | 饲料（草）加工机械 | 全混合日粮制备机 | 4—9m³饲料全混合日粮制备机 | 河北联牧机械制造有限公司 | 全日粮饲料制备机 | 9TMRWS-5 |  | 型式：固定卧式。配套动力型式：电动机。配套动力功率范围：11KW×2。搅拌仓容积：5m³,搅拌仓仓体外形尺寸（长×宽×高）mm：2500×1500×1640 | 22 | 购机补贴(非通用类) | 2028-06-04 | 河北省 | 评阅通过
1207 | 饲料（草）收获加工运输设备 | 饲料（草）加工机械 | 全混合日粮制备机 | 4—9m³饲料全混合日粮制备机 | 河北联牧机械制造有限公司 | 全日粮饲料制备机 | 9TMRWS-7 |  | 型式：固定卧式。配套动力型式：电动机。配套动力功率范围：11KW×2。搅拌仓容积：7m³,搅拌仓仓体外形尺寸（长×宽×高）mm：2700×1700×1840 | 22 | 购机补贴(非通用类) | 2028-06-04 | 河北省 | 评阅通过
1208 | 饲料（草）收获加工运输设备 | 饲料（草）加工机械 | 全混合日粮制备机 | 4—9m³饲料全混合日粮制备机 | 石家庄川页机械制造有限公司 | 全日粮饲料制备机 | 现：9JGW-5(原：9TMRW-5) |  | 型式：固定式（卧式）。配套动力功率范围：15kw. 搅拌仓容积：5m3。搅拌仓仓体外形尺寸（长x宽x高）mm：2830×1500×1660 | 15 | 购机补贴(非通用类) | 2030-12-29 | 河北省 | 评阅通过
1209 | 饲料（草）收获加工运输设备 | 饲料（草）加工机械 | 全混合日粮制备机 | 4—9m³饲料全混合日粮制备机 | 石家庄久巨机械有限公司 | 全混合日粮制备机 | 9JGW-4 |  | 2、1、型号名称：9JGW-4 全混合日粮制备机 2、型式：固定卧式； 3、称重系统最大称量：4000kg； 4、搅拌仓容积：4㎥； 5、搅拌仓仓体外形尺寸（长×宽×高）：2100㎜×1400㎜×1762㎜；6、配套动力：（1）型式：电机；（2）功率11kW；（3）转速1470r/min； 7、搅龙数量：主搅龙：1；副搅龙：1； | 11 | 购机补贴(非通用类) | 2030-10-15 | 河北省 | 评阅通过
1210 | 饲料（草）收获加工运输设备 | 饲料（草）加工机械 | 全混合日粮制备机 | 4—9m³饲料全混合日粮制备机 | 石家庄久巨机械有限公司 | 全混合日粮制备机 | 9JGW-4W |  | 1、型号名称：9JGW-4W 全混合日粮制备机； 2、型式：固定卧式；3、称重系统最大称量：4000kg； 4、搅拌仓容积：4㎥ 5、搅拌仓仓体外形尺寸（长×宽×高）：2400㎜×1500㎜×1300㎜ 6、配套动力：（1）型式：电机；（2）功率：11kW×2；（3）转速1470r/min；（4）、主搅龙数量：2个； | 22 | 购机补贴(非通用类) | 2030-10-15 | 河北省 | 评阅通过
1211 | 饲料（草）收获加工运输设备 | 饲料（草）加工机械 | 全混合日粮制备机 | 4—9m³饲料全混合日粮制备机 | 石家庄久巨机械有限公司 | 全日粮饲料制备机 | 9JGW-5 |  | 1、型号名称：9JGW-5 全日粮饲料制备机； 2、型式：固定卧式； 3、称重系统最大称量：5000kg； 4、搅拌仓容积：5m³； 5、搅拌仓仓体外形尺寸（长×宽×高）：2800mm×1500mm×1650mm； 6、配套动力：（1）型式：电机；（2）功率15kW；（3）转速1450r/min； 7、搅龙数量：主搅龙：1 ；副搅龙：2； | 15 | 购机补贴(非通用类) | 2030-10-15 | 河北省 | 评阅通过
1212 | 饲料（草）收获加工运输设备 | 饲料（草）加工机械 | 全混合日粮制备机 | 4—9m³饲料全混合日粮制备机 | 石家庄久巨机械有限公司 | 全混合日粮制备机 | 9JGW-5W |  | 3、1、型号名称：9JGW-5W 全混合日粮制备机； 2、型式：固定卧式； 3、称重系统最大称量：5000kg； 4、搅拌仓容积：5㎥；5、搅拌仓仓体外形尺寸（长×宽×高）：2400㎜×1500㎜×1600㎜ 6、配套动力：（1）型式：电机；（2）功率11kW×2； （3）转速：1470r/min； 7、搅龙数量：主搅龙：2个； | 22 | 购机补贴(非通用类) | 2030-10-15 | 河北省 | 评阅通过
1213 | 饲料（草）收获加工运输设备 | 饲料（草）加工机械 | 全混合日粮制备机 | 4—9m³饲料全混合日粮制备机 | 石家庄诺达机械设备有限公司 | 全日粮饲料制备机 | 现：9JGW-5(原：9TMRW-5) |  | 型式固定式（卧式）。配套动力型式：电机。配套动力功率范围：15KW。搅拌仓容积：5m³,搅拌仓仓体外形尺寸（长×宽×高）mm：2850×1500×1700 | 15 | 购机补贴(非通用类) | 2030-11-29 | 河北省 | 评阅通过
1214 | 饲料（草）收获加工运输设备 | 饲料（草）加工机械 | 全混合日粮制备机 | 4—9m³饲料全混合日粮制备机 | 石家庄市百牧旺乳业机械有限公司 | 全混合日粮制备机 | 9JQW-7 |  | 结构型式：卧式牵引式1、仓体外形尺寸：3010*1755*1838mm；2、搅拌室容积7m3； 3、配套动力形式:j电机或拖拉机（电机；配套动力范围:≥22kW、拖拉机≥80马力）； 4、电机型号：RX107-Y22KW-1/3.46-M1; 功率：22KW；制造商：REDSUN. 5、转速：1470r/min;6、搅龙数量：3（1主2副）; 7、轮胎规格：HY708 12.00-16; | 22 | 购机补贴(非通用类) | 2026-11-02 | 河北省 | 评阅通过
1215 | 饲料（草）收获加工运输设备 | 饲料（草）加工机械 | 全混合日粮制备机 | 4—9m³饲料全混合日粮制备机 | 石家庄市百牧旺乳业机械有限公司 | 全日粮饲料制备机 | 9TMRL-7 |  | 结构型式：固定立式1、仓体外形尺寸：2950*1950*1900mm;2、搅拌室容积7m3；3、 配套动力形式:电机;4、配套动力范围:22kW；5、电机型号：RX107-Y22KW-1/3.46-M1; 功率：22KW；制造商：REDSUN. 6、配套动力转速：1470r/min; 7、搅龙转速：22r/min ; | 22 | 购机补贴(非通用类) | 2027-11-27 | 河北省 | 评阅通过
1216 | 饲料（草）收获加工运输设备 | 饲料（草）加工机械 | 全混合日粮制备机 | 4—9m³饲料全混合日粮制备机 | 郑州市晟强机械有限公司 | 全混合日粮制备机 | 9JGW-4 |  | 搅拌室容积：4 m³ | 15 | 购机补贴(非通用类) | 2029-05-19 | 河南省 | 评阅通过
1217 | 饲料（草）收获加工运输设备 | 饲料（草）加工机械 | 全混合日粮制备机 | 4—9m³饲料全混合日粮制备机 | 郑州市晟强机械有限公司 | 全混合日粮制备机 | 9JGW-5 |  | 搅拌室容积：5 m³ | 18.5 | 购机补贴(非通用类) | 2029-05-19 | 河南省 | 评阅通过
1218 | 饲料（草）收获加工运输设备 | 饲料（草）加工机械 | 全混合日粮制备机 | 4—9m³饲料全混合日粮制备机 | 郑州市西特机械有限公司 | 全混合日粮制备机 | 9JGW-4 |  | 搅拌室容积：4 m³ | 11 | 购机补贴(非通用类) | 2029-09-24 | 河南省 | 评阅通过
1219 | 饲料（草）收获加工运输设备 | 饲料（草）加工机械 | 全混合日粮制备机 | 4—9m³饲料全混合日粮制备机 | 郑州市西特机械有限公司 | 全混合日粮制备机 | 9JGW-4A |  | 搅拌室容积：4 m³ | 15 | 购机补贴(非通用类) | 2029-09-24 | 河南省 | 评阅通过
1220 | 饲料（草）收获加工运输设备 | 饲料（草）加工机械 | 全混合日粮制备机 | 9—12m³饲料全混合日粮制备机 | 河北辰旺机械设备有限公司 | 全日粮饲料制备机 | 9TMRW-9 |  | 型号名称：9TMRW-9全日粮饲料制备机 型式：固定卧式 搅拌仓容积：9m³ 搅拌仓仓体外形尺寸（长X宽X高）：3500×1800×2000mm 主绞龙数量：1个 副绞龙数量：2个 称重系统最大称重：32000kg 动力型式：电动机 动力功率：30KW 动力转速：1480 转/分 | 30 | 购机补贴(非通用类) | 2028-09-27 | 河北省 | 评阅通过
1221 | 饲料（草）收获加工运输设备 | 饲料（草）加工机械 | 全混合日粮制备机 | 9—12m³饲料全混合日粮制备机 | 河北华昌机械设备有限公司 | 全日粮饲料制备机 | 9JGW-9 |  | 型号名称：9JGW-9全日粮饲料制备机；型式：固定卧式；配套动力型式：电机；配套动力功率范围：30kW；搅拌仓容积：9m3；搅拌仓仓体外形尺寸 （长×宽×高）：3500mm×1850mm×2150mm；主搅龙数量：1个；副搅龙数量：2个 | 30 | 购机补贴(非通用类) | 2029-12-30 | 河北省 | 评阅通过
1222 | 饲料（草）收获加工运输设备 | 饲料（草）加工机械 | 全混合日粮制备机 | 9—12m³饲料全混合日粮制备机 | 河北联牧机械制造有限公司 | 全日粮饲料制备机 | 9TMRL-9 |  | 型式：固定立式。配套动力型式：电动机。配套动力功率范围：30KW。搅拌仓容积：9m³,搅拌仓仓体外形尺寸（长×宽×高）mm：3220×2220×1870 | 30 | 购机补贴(非通用类) | 2028-06-04 | 河北省 | 评阅通过
1223 | 饲料（草）收获加工运输设备 | 饲料（草）加工机械 | 全混合日粮制备机 | 9—12m³饲料全混合日粮制备机 | 河北联牧机械制造有限公司 | 全日粮饲料制备机 | 9TMRWS-9 |  | 型式：固定卧式。配套动力型式：电动机。配套动力功率范围：18.5KW×2。搅拌仓容积：9m³,搅拌仓仓体外形尺寸（长×宽×高）mm：2800×1980×1980 | 37 | 购机补贴(非通用类) | 2028-06-04 | 河北省 | 评阅通过
1224 | 饲料（草）收获加工运输设备 | 饲料（草）加工机械 | 全混合日粮制备机 | 12m³及以上饲料全混合日粮制备机 | 河北辰旺机械设备有限公司 | 全日粮饲料制备机 | 9TMRW-12 |  | 型号名称：9TMRW-12全日粮饲料制备机 型式：固定卧式 搅拌仓容积：12m³ 搅拌仓仓体外形尺寸（长X宽X高）： 高）3000×2200×2300mm 主绞龙数量：2个 副绞龙数量：2个 称重系统最大称重：32000kg 动力型式：电动机 动力功率：44KW 动力转速：1470 转/分 | 44 | 购机补贴(非通用类) | 2028-09-27 | 河北省 | 评阅通过
1225 | 饲料（草）收获加工运输设备 | 饲料（草）加工机械 | 全混合日粮制备机 | 12m³及以上饲料全混合日粮制备机 | 河北华昌机械设备有限公司 | 全日粮饲料制备机 | 现：9JGL-12(原：9TMRL-12) |  | 产品型号：现9JGL-12(原9TMRL-12）；产品名称：全日粮饲料制备机；型式：固定立式；称重系统最大称量：32000kg；配套动力型式：电动机；配套动力功力范围：37kW；搅拌仓容积：12m3；搅拌仓仓体外形尺寸 （长×宽×高）：3100mm×2420mm×2270mm；主搅龙数量：1个 | 37 | 购机补贴(非通用类) | 2030-12-29 | 河北省 | 评阅通过
1226 | 饲料（草）收获加工运输设备 | 饲料（草）加工机械 | 全混合日粮制备机 | 12m³及以上饲料全混合日粮制备机 | 河北联牧机械制造有限公司 | 全日粮饲料制备机 | 9TMRL-16 |  | 型式：固定立式。配套动力型式：电动机。配套动力功率范围：22KW×2。搅拌仓容积：16m³,搅拌仓仓体外形尺寸（长×宽×高）mm：5000×2100×1950 | 44 | 购机补贴(非通用类) | 2028-06-04 | 河北省 | 评阅通过
1227 | 饲料（草）收获加工运输设备 | 饲料（草）加工机械 | 全混合日粮制备机 | 12m³及以上饲料全混合日粮制备机 | 河北联牧机械制造有限公司 | 全日粮饲料制备机 | 9TMRL-24 |  | 型式：固定立式。配套动力型式：电动机。配套动力功率范围：37KW×2。搅拌仓容积：24m³,搅拌仓仓体外形尺寸（长×宽×高）mm：5330×2330×2260 | 74 | 购机补贴(非通用类) | 2028-06-04 | 河北省 | 评阅通过
1228 | 饲料（草）收获加工运输设备 | 饲料（草）加工机械 | 全混合日粮制备机 | 12m³及以上饲料全混合日粮制备机 | 河北联牧机械制造有限公司 | 全日粮饲料制备机 | 9TMRW-12 |  | 型式：固定卧式。配套动力型式：电动机。配套动力功率范围：37KW。搅拌仓容积：12m³,搅拌仓仓体外形尺寸（长×宽×高）mm：4000×1950×2120 | 37 | 购机补贴(非通用类) | 2028-06-04 | 河北省 | 评阅通过
1229 | 饲料（草）收获加工运输设备 | 饲料（草）加工机械 | 全混合日粮制备机 | 12m³及以上饲料全混合日粮制备机 | 河北联牧机械制造有限公司 | 全日粮饲料制备机 | 9TMRWS-12 |  | 型式：固定卧式。配套动力型式：电动机。配套动力功率范围：22KW×2。搅拌仓容积：12m³,搅拌仓仓体外形尺寸（长×宽×高）mm：3300×2000×2200 | 44 | 购机补贴(非通用类) | 2028-06-04 | 河北省 | 评阅通过
1230 | 饲料（草）收获加工运输设备 | 饲料（草）加工机械 | 全混合日粮制备机 | 12m³及以上饲料全混合日粮制备机 | 石家庄久巨机械有限公司 | 全日粮饲料制备机 | 9JGW-12 |  | 1、型号名称：9JGW-12 全日粮饲料制备机； 2、型式：固定卧式； 3、称重系统最大称量：12000kg； 4、搅拌仓容积：12m³； 5、 搅拌仓仓体外形尺寸（长×宽×高）：4050mm×2000mm×2230mm； 6、配套动力：（1）型式：电机；（2）功率30kW；（3）转速1470r/min； 7、搅龙数量：主搅龙：1 ；副搅龙：2； | 30 | 购机补贴(非通用类) | 2030-10-15 | 河北省 | 评阅通过
1231 | 饲料（草）收获加工运输设备 | 饲料（草）加工机械 | 全混合日粮制备机 | 12m³及以上饲料全混合日粮制备机 | 石家庄诺达机械设备有限公司 | 全日粮饲料制备机 | 现：9JGW-12(原：9TMRW-12) |  | 型式固定式（卧式）。配套动力型式：电机。配套动力功率范围：22KW。搅拌仓容积：12m³,搅拌仓仓体外形尺寸（长×宽×高）mm：4020×2000×2300 | 22 | 购机补贴(非通用类) | 2030-11-29 | 河北省 | 评阅通过
1232 | 饲料（草）收获加工运输设备 | 饲料（草）加工机械 | 全混合日粮制备机 | 12m³及以上饲料全混合日粮制备机 | 石家庄市百牧旺乳业机械有限公司 | 全日粮饲料制备机 | 9TMRL-12 |  | 结构型式：牵引立式1、仓体尺寸：3250*2150*2040mm；2、搅拌仓容积：12m3；3、配套动力型式：电机；4、配套动力功率范围：45KW; 5、配套动力转速：1480转/分. 6、电机型号：RX157-Y45KW-1/2.7-M1; 功率：45KW；制造商：REDSUN.7、主搅龙数量：1个; | 45 | 购机补贴(非通用类) | 2027-11-27 | 河北省 | 评阅通过
1233 | 饲料（草）收获加工运输设备 | 饲料（草）加工机械 | 全混合日粮制备机 | 12m³及以上饲料全混合日粮制备机 | 石家庄市百牧旺乳业机械有限公司 | 全日粮饲料制备机 | 9TMRL-18 |  | 结构型式：牵引立式 1、仓体尺寸：5150×2250×1900mm；2、搅拌仓容积：18m3；3、配套动力型式：电机；4、配套动力功率范围：55KW; 5、配套动力转速：1480转/分.6、电机型号：RX157-Y45KW-1/2.7-M1; 功率：55KW；制造商：REDSUN. 7、主搅龙数量：1个; | 55 | 购机补贴(非通用类) | 2027-11-27 | 河北省 | 评阅通过
1234 | 饲料（草）收获加工运输设备 | 饲料（草）加工机械 | 全混合日粮制备机 | 12m³及以上饲料全混合日粮制备机 | 石家庄市联实机械有限公司 | 全日粮饲料制备机 | 现：9JGL-12（原：9TMRL-12） |  | 1、型号名称：9JGL-12 全日粮饲料制备机；2、搅拌仓容积:12m³；3、、搅拌仓仓体外形尺寸(长×宽×高):3300mm×2200mm×2100mm；4、称重系统最大称量：30000kg；5、结构形式:固定式（立式）;6、配套动力形式:电机；7、配套动力范围:37kW;8、配套动力转速：1470r/min | 37 | 购机补贴(非通用类) | 2030-12-29 | 河北省 | 评阅通过
1235 | 畜禽养殖机械 | 畜禽繁育设备 | 孵化机 | 10000—50000枚孵化机 | 安徽瑞格电子科技有限公司 | 箱体式孵化机 | 9CXT-15120 |  | 蛋容量：15120枚 | 5.4 | 购机补贴(非通用类) | 2028-11-28 | 安徽省 | 评阅通过
1236 | 畜禽养殖机械 | 畜禽繁育设备 | 孵化机 | 10000—50000枚孵化机 | 安徽瑞格电子科技有限公司 | 箱体式孵化机 | 9CXT-30240 |  | 蛋容量：30240枚 | 9.0 | 购机补贴(非通用类) | 2028-11-28 | 安徽省 | 评阅通过
1237 | 畜禽养殖机械 | 畜禽繁育设备 | 孵化机 | 10000—50000枚孵化机 | 安徽瑞格电子科技有限公司 | 孵化机 | RGCXT-19200 |  | 蛋容量：19200枚 | 5.8 | 购机补贴(非通用类) | 2030-11-30 | 安徽省 | 评阅通过
1238 | 畜禽养殖机械 | 畜禽繁育设备 | 孵化机 | 10000—50000枚孵化机 | 安徽瑞格电子科技有限公司 | 孵化机 | RGFXT-19200 |  | 电容量：19200枚 | 5.8 | 购机补贴(非通用类) | 2030-11-30 | 安徽省 | 评阅通过
1239 | 畜禽养殖机械 | 畜禽繁育设备 | 孵化机 | 10000—50000枚孵化机 | 蚌埠市佳孚电子孵化设备有限公司 | 孵化机 | 9FU(C)-14520 |  | 规格型号：9FU(C)-14520 、结构型式：箱体式 、 工作状态外形尺寸（mm)（长×宽×高）：2540×2580×2600、装机容量(kW)：4.2、送风机构型式：混流式、加热机构型式：普通电热管、加湿机构型式：加湿片、翻蛋机构型式：蜗轮蜗杆式、容蛋量（枚）：14520、蛋盘总数（个）：120 | 4.2 | 购机补贴(非通用类) | 2030-11-30 | 安徽省 | 评阅通过
1240 | 畜禽养殖机械 | 畜禽繁育设备 | 孵化机 | 10000—50000枚孵化机 | 蚌埠市佳孚电子孵化设备有限公司 | 孵化机 | 9FU(C)-19200 |  | 规格型号：9FU(C)-19200 、结构型式：箱体式 、 工作状态外形尺寸（mm)（长×宽×高）：3360×2460×2630、装机容量(kW)：5.88、送风机构型式：混流式、加热机构型式：普通电热管、加湿机构型式：加湿片、翻蛋机构型式：蜗轮蜗杆式、容蛋量（枚）：19200、蛋盘总数（个）：128 | 5.88 | 购机补贴(非通用类) | 2030-11-30 | 安徽省 | 评阅通过
1241 | 畜禽养殖机械 | 畜禽繁育设备 | 孵化机 | 10000—50000枚孵化机 | 蚌埠市佳孚电子孵化设备有限公司 | 孵化机 | 9FU（C）-22264 |  | 规格型号：9FU（C）-22264、名称：孵化机、 结构型式：箱体式、工作状态外形尺寸（长×宽×高）mm：4100×2430×2370、 总功率（kW）：6.9、容蛋量（枚）：22264（鸡蛋）、折合鸡蛋容蛋量（枚）：22264、送风机构型式：大风扇搅拌式、加热机构型式：普通电热管、加湿机构型式：加湿片、翻蛋机构型式：蜗轮蜗杆式、蛋盘总数（个）：184 | 6.9 | 购机补贴(非通用类) | 2030-12-21 | 安徽省 | 评阅通过
1242 | 畜禽养殖机械 | 畜禽繁育设备 | 孵化机 | 10000—50000枚孵化机 | 蚌埠市益联电子设备有限公司 | 孵化机 | 9LYF-13800 |  | 规格型号：9LYF-13800 结构型式：箱体式 工作状态外形尺寸mm（上*宽*高）:2510*2535*2560 装机容量：4.512kw 送风机构型式：混流式 加热机构型式：普通电热管 加湿机构型式：加湿片 翻蛋机构型式：蜗轮蜗杆式 容蛋量：13800枚 蛋盘总数：138个 | 4.512 | 购机补贴(非通用类) | 2030-11-30 | 安徽省 | 评阅通过
1243 | 畜禽养殖机械 | 畜禽繁育设备 | 孵化机 | 50000枚及以上孵化机 | 安徽瑞格电子科技有限公司 | 箱体式孵化机 | 9FXT-90720 |  | 蛋容量：90720枚 | 11.5 | 购机补贴(非通用类) | 2026-12-26 | 安徽省 | 评阅通过
1244 | 畜禽养殖机械 | 畜禽繁育设备 | 孵化机 | 50000枚及以上孵化机 | 安徽瑞格电子科技有限公司 | 孵化机 | RGFXTS-60480 |  | 蛋容量：60480枚 | 12.5 | 购机补贴(非通用类) | 2030-12-21 | 安徽省 | 评阅通过
1245 | 水产养殖机械 | 投饲机械 | 投（饲）饵机 | 风送式投料机 | 淮安源通机械有限公司 | 风送投饲机 | STFL-1500 |  | 送料风机≥1.5kW、每小时投饲量≥300kg、料箱容量≥300kg | 1.5 | 购机补贴(非通用类) | 2029-12-01 | 江苏省 | 评阅通过
1246 | 水产养殖机械 | 投饲机械 | 投（饲）饵机 | 风送式投料机 | 淮安源通机械有限公司 | 风送投饲机 | STFL-2200 |  | 送料风机≥1.5kW、每小时投饲量≥300kg、料箱容量≥300kg | 2.2 | 购机补贴(非通用类) | 2029-12-01 | 江苏省 | 评阅通过
1247 | 水产养殖机械 | 投饲机械 | 投（饲）饵机 | 风送式投料机 | 淮安源通机械有限公司 | 风送投饲机 | STFL-3000 |  | 送料风机≥1.5kW、每小时投饲量≥300kg、料箱容量≥300kg | 3.0 | 购机补贴(非通用类) | 2029-12-01 | 江苏省 | 评阅通过
1248 | 水产养殖机械 | 投饲机械 | 投（饲）饵机 | 风送式投料机 | 江阴市百川增氧设备有限公司 | 风送式投饲机 | STFF-1100 |  | 结构型式：风送式 风机功率(空气压缩机功率)：1.5KW 料箱容量：360kg 最大投饲量：≥1000kg/h | 1.5 | 购机补贴(非通用类) | 2030-12-28 | 江苏省 | 评阅通过
1249 | 水产养殖机械 | 投饲机械 | 投（饲）饵机 | 风送式投料机 | 金湖县华能机电有限公司 | 正压风送式投饲机 | STFF-1500W-A |  | 产品型号名称:STFF-1500W-A型正压风送式投饲机结构型式:风送式.工作状态外形尺寸（长×宽×高）:985×985×1160(MM).输送管最大长度:50M.下料装置结构型式:翻板式.抛料电机功率:750W.风机功率（空气压缩机功率）:1.5KW.下料电机功率:370W. | 2.62 | 购机补贴(非通用类) | 2030-12-28 | 江苏省 | 评阅通过
1250 | 水产养殖机械 | 投饲机械 | 投（饲）饵机 | 风送式投料机 | 金湖县华能机电有限公司 | 正压风送式投饲机 | STFF-750W-B |  | 产品型号名称:STFF-750W-B型正压风送式投饲机结构型式:风送式.工作状态外形尺寸（长×宽×高）:985×985×1160(MM).输送管最大长度:30M.下料装置结构型式:翻板式.抛料电机功率:750W.风机功率（空气压缩机功率）:750W.下料电机功率:370W. | 1.87 | 购机补贴(非通用类) | 2030-12-28 | 江苏省 | 评阅通过
1251 | 水产养殖机械 | 投饲机械 | 投（饲）饵机 | 风送式投料机 | 缙云丁望农机有限公司 | 360°正压式风送自动投料机 | STFF-260/2.2 |  | 送料风机2.2KW 料箱容量320kg 每小时投料量500kg |  | 购机补贴(非通用类) | 2030-12-30 | 浙江省 | 评阅通过
1252 | 水产养殖机械 | 投饲机械 | 投（饲）饵机 | 风送式投料机 | 缙云丁望农机有限公司 | 360°正压式风送自动投料机 | STFF-260/3.0 |  | 送料风机3.0KW 料箱容量320kg 每小时投料600kg |  | 购机补贴(非通用类) | 2030-12-30 | 浙江省 | 评阅通过
1253 | 水产养殖机械 | 投饲机械 | 投（饲）饵机 | 风送式投料机 | 晶傲威电气（常州）有限公司 | 风送式投饲机 | STFF-2200 |  | 产品型号：STFF-2200风送式投饲机 结构形式为风送式 工作状态外形尺寸mm（长x宽x高）1050x1050x1230 输送管最大长度为60米 下料装置结构形式为翻板式 抛料电机功率为750W 风机功率为1.5KW 下料电机功率为550W 料箱容量为360Kg | 2.2 | 购机补贴(非通用类) | 2028-11-30 | 江苏省 | 评阅通过
1254 | 水产养殖机械 | 投饲机械 | 投（饲）饵机 | 风送式投料机 | 武汉宜兴业科技有限公司 | 风送式投饲机 | STFF-1500 |  | 送料风机功率：1.5kW，每小时投饲量：500kg/h、料箱容量：400kg。 |  | 购机补贴(非通用类) | 2030-11-16 | 湖北省 | 评阅通过
1255 | 水产养殖机械 | 投饲机械 | 投（饲）饵机 | 风送式投料机 | 武汉宜兴业科技有限公司 | 风送式投饲机 | STFF-2200 |  | 送料风机功率：2.2kW，每小时投饲量：500kg/h、料箱容量：400kg。 |  | 购机补贴(非通用类) | 2030-11-16 | 湖北省 | 评阅通过
1256 | 水产养殖机械 | 投饲机械 | 投（饲）饵机 | 风送式投料机 | 武汉宜兴业科技有限公司 | 风送式投饲机 | STFF-3000 |  | 送料风机功率：3.0kW，每小时投饲量：500kg、料箱容量：400kg。 |  | 购机补贴(非通用类) | 2030-11-16 | 湖北省 | 评阅通过
1257 | 水产养殖机械 | 投饲机械 | 投（饲）饵机 | 投饲机 | 金湖小青青机电设备有限公司 | 振动式渔塘投饲机 | STLZ-120W |  | 1.产品型号名称：STLZ-120W型振动式渔塘投饲机； 2.结构型式：离心式； 3.工作状态外形尺寸（长×宽×高）：725mm×615mm×1000mm； 4.下料装置结构型式：振动式； 5.抛料电机功率：120W； 6.下料电机功率：16W； 7.料箱容量：120kg。 |  | 购机补贴(非通用类) | 2031-01-28 | 江苏省 | 评阅通过
1258 | 水产养殖机械 | 水质调控设备 | 增氧机 | 微孔曝气式增氧机 | 金湖小青青机电设备有限公司 | 微孔曝气增氧机 | ZWK3.0-10 |  | 1.型号：ZWK3.0-10； 2.增氧结构型式：微孔曝气式； 3.配套动力型式：三相异步电动机； 4.配套动力额定功率：3kW； 5.配套动力额定转速：1430r/min； 6.配套风机型式：罗茨风机； 7.配套风机额定风压：24.5kPa； 8.配套风机额定风量：155m3/h； 9.曝气管内径：10mm； 10.曝气管外径 ：14mm； 11.曝气管长度 ：400m。 | 3 | 购机补贴(非通用类) | 2030-12-30 | 江苏省 | 评阅通过
1259 | 水产养殖机械 | 水质调控设备 | 增氧机 | 其他增氧机 | 淮安源通机械有限公司 | 叶轮式变频增氧机 | YLB-1.5 |  | 增氧机型号YLB-1.5,电机功率1.5kw，增氧能力≥2.3kg/h，增氧结构型式:叶轮式 | 1.5 | 购机补贴(非通用类) | 2029-11-28 | 江苏省 | 评阅通过
1260 | 水产养殖机械 | 水质调控设备 | 增氧机 | 其他增氧机 | 淮安源通机械有限公司 | 叶轮式变频增氧机 | YLB-2.2 |  | 叶轮式、水车式、涌浪式增氧机 | 2.2 | 购机补贴(非通用类) | 2029-11-28 | 江苏省 | 评阅通过
1261 | 水产养殖机械 | 水质调控设备 | 增氧机 | 其他增氧机 | 淮安源通机械有限公司 | 叶轮式变频增氧机 | YLB-3.0 |  | 增氧机型号YLB-3.0,电机功率3.0kw，增氧能力≥4.5kg/h，增氧结构型式:叶轮式 | 3.0 | 购机补贴(非通用类) | 2029-12-30 | 江苏省 | 评阅通过
1262 | 水产养殖机械 | 水质调控设备 | 增氧机 | 其他增氧机 | 江阴市百川增氧设备有限公司 | 水车式增氧机 | YC-1.5 |  | 增氧结构型式：水车式 配套动力标定功率：1.5kw | 1.5 | 购机补贴(非通用类) | 2030-12-28 | 江苏省 | 评阅通过
1263 | 水产养殖机械 | 水质调控设备 | 增氧机 | 其他增氧机 | 江阴市百川增氧设备有限公司 | 叶轮式增氧机 | YL-1.5A |  | 增氧结构型式：叶轮式 配套动力标定功率:1.5KW | 1.5 | 购机补贴(非通用类) | 2030-12-28 | 江苏省 | 评阅通过
1264 | 水产养殖机械 | 水质调控设备 | 增氧机 | 其他增氧机 | 江阴市百川增氧设备有限公司 | 叶轮式增氧机 | YL-3.0B |  | 增氧结构型式：叶轮式 配套动力额定功率：3.0 配套动力型式：三相直流无刷永磁同步电机 | 3.0 | 购机补贴(非通用类) | 2030-12-28 | 江苏省 | 评阅通过
1265 | 水产养殖机械 | 水质调控设备 | 增氧机 | 其他增氧机 | 金湖金龙祥渔业设备有限公司 | 水车式增氧机 | YC-1.5 |  | YC-1.5 水车式增氧机 功率1.5kw |  | 购机补贴(非通用类) | 2030-12-30 | 江苏省 | 评阅通过
1266 | 水产养殖机械 | 水质调控设备 | 增氧机 | 其他增氧机 | 金湖县杰达机械制造有限公司 | 叶轮增氧机 | ZY3G |  | 型号：ZY3G，增氧结构形式：叶轮式，外形尺寸（直径*高）：2400*960mm，整机质量81kg，浮体材料PE(聚乙烯），浮体体积0.046*3m³，配套动力型式：三相异步电动机，配套动力额定功率3.0kw，配套动力额定转速1424r/min，叶轮材料PP（聚丙烯），叶轮转速126r/min，叶轮直径760mm，叶片数12，叶轮锥角115° | 3.0 | 购机补贴(非通用类) | 2030-12-30 | 江苏省 | 评阅通过
1267 | 水产养殖机械 | 水质调控设备 | 增氧机 | 其他增氧机 | 金湖小青青机电设备有限公司 | 水车式增氧机 | YC-1.5A |  | 1.型号：YC-1.5A； 2.增氧结构型式：水车式； 3.外形尺寸（长×宽×高）：2030mm×1660mm×860mm； 4.整机质量：75kg； 5.浮体材料：塑料； 6.浮体体积：0.18m³； 7.配套动力型式：三相异步电动机； 8.配套动力标定功率：1.5kW； 9.配套动力额定转速：1400r/min； 10.叶轮材料：塑料； 11.叶轮转速：106r/min； | 1.5 | 购机补贴(非通用类) | 2030-12-28 | 江苏省 | 评阅通过
1268 | 水产养殖机械 | 水质调控设备 | 增氧机 | 其他增氧机 | 晶傲威电气（常州）有限公司 | 水车式变频增氧机 | YC-1.5 |  | 型号名称：YC-1.5水车式变频增氧机 结构型式：水车式 外形尺寸（长×宽×高） mm 2040×1620×680 整机质量 54.4kg 配套动力型式 / 三相交流永磁同步电机、齿轮传动 配套动力额定功率1.5 kW 配套动力额定转速1680 r/min 叶轮转速 116r/min 叶轮直径 670mm 叶片数8x4 | 1.5 | 购机补贴(非通用类) | 2028-11-30 | 江苏省 | 评阅通过
1269 | 水产养殖机械 | 水质调控设备 | 增氧机 | 其他增氧机 | 晶傲威电气（常州）有限公司 | 叶轮式变频增氧机 | YL-2.2 |  | 型号名称：YL-2.2叶轮式变频增氧机 结构型式：叶轮式 外形尺寸（直径×高）1880×490mm 整机质量27.1 kg 浮体材料 / PE 浮体体积 m³ 0.028×3 配套动力型式 / 三相交流永磁同步电机 配套动力额定功率 2.2kW 配套动力额定转速450 r/min 叶轮材料：尼龙 叶轮转速450 r/min 叶轮直径 346mm 叶片数6片 叶轮锥角25度 | 2.2 | 购机补贴(非通用类) | 2028-11-30 | 江苏省 | 评阅通过
1270 | 水产养殖机械 | 水质调控设备 | 增氧机 | 其他增氧机 | 晶傲威电气（常州）有限公司 | 叶轮式变频增氧机 | YL-3.0 |  | 型号名称：YL-3.0叶轮式变频增氧机 增氧结构型式：叶轮式 外形尺寸（直径×高） 1960×520 mm 整机质量 35Kg 浮体材料 / PE 浮体体积 m³ 0.0397×3 配套动力型式 / 三相交流永磁同步电机 配套动力额定功率 3kW 配套动力额定转速 228r/min 叶轮转速 228r/min 叶轮直径 540mm 叶片数5 叶轮锥角30度 | 3 | 购机补贴(非通用类) | 2028-11-30 | 江苏省 | 评阅通过
1271 | 水产养殖机械 | 水质调控设备 | 增氧机 | 其他增氧机 | 台州金湖机电有限公司 | 水车式增氧机 | YC-0.75G |  | 型号：YC-0.75G，增氧结构型式：水车式；外型尺寸（长×宽×高）：1120×1220×580mm，整机质量：40kg，浮体材料：PE，浮体体积：0.1㎥，配套动力：0.75kw，叶轮转速：178r/min，，叶轮直径;470mm，叶片数：24 | 0.75 | 购机补贴(非通用类) | 2031-02-12 | 浙江省 | 评阅通过
1272 | 水产养殖机械 | 水质调控设备 | 增氧机 | 其他增氧机 | 台州金湖机电有限公司 | 水车式增氧机 | YC-1.5G |  | 型号：YC-1.5G，增氧结构型式：水车式；外型尺寸（长×宽×高）：1590×2250×660mm，整机质量：62kg，浮体材料：PE，浮体体积：0.12㎥，配套动力：1.5kw，叶轮转速：178r/min，，叶轮直径;470mm，叶片数：72 | 1.5 | 购机补贴(非通用类) | 2031-02-12 | 浙江省 | 评阅通过
1273 | 水产养殖机械 | 水质调控设备 | 增氧机 | 其他增氧机 | 台州金湖机电有限公司 | 高效水冷水车式增氧机 | YCS-1.5 |  | 型号：YCS-1.5，增氧结构型式：水车式；外型尺寸（长×宽×高）：2100×1650×850mm，整机质量：79kg，浮体材料：PE，浮体体积：0.21㎥，配套动力：1.5kw，水车转速：106r/min，叶轮数：4，叶轮直径;670mm，叶片数：72 | 1.5 | 购机补贴(非通用类) | 2030-12-30 | 浙江省 | 评阅通过
1274 | 水产养殖机械 | 水质调控设备 | 增氧机 | 其他增氧机 | 台州金湖机电有限公司 | 高效水冷水车式增氧机 | YCS-2.2 |  | 型号：YCS-2.2；增氧结构型式：水车式；外型尺寸（长×宽×高）：2800×1650×850mm，整机质量：100kg，浮体材料：PE，浮体体积：0.21㎥，配套动力：2.2kw，水车转速：104r/min，叶轮数：6，叶轮直径：670mm，叶片数：108 | 2.2 | 购机补贴(非通用类) | 2030-12-30 | 浙江省 | 评阅通过
1275 | 水产养殖机械 | 水质调控设备 | 增氧机 | 其他增氧机 | 台州金湖机电有限公司 | 叶轮式增氧机 | YL-1.5A |  | 型号：YL-1.5A，增氧结构型式：叶轮式；外型尺寸（直径×高）：2180×800mm,整机质量：51kg，浮体材料：PE，浮体体积：0.1㎥，配套动力：1.5kw，叶轮转速：146r/min，叶轮直径：670mm，叶片数：12，叶轮锥角：120° | 1.5 | 购机补贴(非通用类) | 2030-12-30 | 浙江省 | 评阅通过
1276 | 水产养殖机械 | 水质调控设备 | 增氧机 | 其他增氧机 | 台州金湖机电有限公司 | 叶轮式增氧机 | YL-1.5G |  | 型号：YL-1.5G，增氧结构型式：叶轮式；外型尺寸（直径×高）：1900×680mm,整机质量：41kg，浮体材料：PE，浮体体积：0.12㎥，配套动力：1.5kw，叶轮转速：145r/min，叶轮直径：670mm，叶片数：22，叶轮锥角：75° | 1.5 | 购机补贴(非通用类) | 2031-02-12 | 浙江省 | 评阅通过
1277 | 水产养殖机械 | 水质调控设备 | 增氧机 | 其他增氧机 | 台州金湖机电有限公司 | 叶轮式增氧机 | YL-3.0A |  | 型号：YL-3.0A；增氧结构型式：叶轮式；外型尺寸（直径×高）：2700×850mm,整机质量：80kg，浮体材料：PE，浮体体积：0.14㎥，配套动力：3.0kw，叶轮转速：126r/min，叶轮直径：790mm，叶片数：12，叶轮锥角：110° | 3.0 | 购机补贴(非通用类) | 2030-12-30 | 浙江省 | 评阅通过
1278 | 水产养殖机械 | 水质调控设备 | 增氧机 | 其他增氧机 | 台州金湖机电有限公司 | 叶轮式增氧机 | YL-3.0G |  | 型号：YL-3.0G，增氧结构型式：叶轮式；外型尺寸（直径×高）：2600×950mm,整机质量：72.5kg，浮体材料：PE，浮体体积：0.14㎥，配套动力：3.0kw，叶轮转速：126r/min，叶轮直径：775mm，叶片数：22，叶轮锥角：65° | 3.0 | 购机补贴(非通用类) | 2031-02-12 | 浙江省 | 评阅通过
1279 | 水产养殖机械 | 水质调控设备 | 增氧机 | 其他增氧机 | 台州金湖机电有限公司 | 叶轮式增氧机 | YLF-1.5 |  | 型号：YLF-1.5，增氧结构型式：叶轮式；外型尺寸（直径×高）：1995×740mm,整机质量：50.5kg，浮体材料：PE，浮体体积：0.123㎥，配套动力：1.5kw，叶轮转速：132r/min，叶轮直径：740mm，叶片数：8，叶轮锥角：180° | 1.5 | 购机补贴(非通用类) | 2030-12-30 | 浙江省 | 评阅通过
1280 | 水产养殖机械 | 水质调控设备 | 增氧机 | 其他增氧机 | 台州金湖机电有限公司 | 叶轮式增氧机 | YLS-1.5 |  | 型号：YLS-1.5，增氧结构型式：叶轮式；外型尺寸（直径×高）：2050×740mm,整机质量：49kg，浮体材料：PE，浮体体积：0.123㎥，配套动力：1.5kw，叶轮转速：132r/min，叶轮直径：740mm，叶片数：8，叶轮锥角：180° | 1.5 | 购机补贴(非通用类) | 2030-12-30 | 浙江省 | 评阅通过
1281 | 水产养殖机械 | 水质调控设备 | 增氧机 | 其他增氧机 | 台州旺发机电股份有限公司 | 永磁变频增氧机 | YL-1.5 |  | 叶轮式增氧机 | 1.5 | 购机补贴(非通用类) | 2030-12-30 | 浙江省 | 评阅通过
1282 | 水产养殖机械 | 水质调控设备 | 增氧机 | 其他增氧机 | 台州旺发机电股份有限公司 | 叶轮式增氧机 | YL-1.5A |  | 叶轮式增氧机 | 1.5 | 购机补贴(非通用类) | 2030-12-30 | 浙江省 | 评阅通过
1283 | 水产养殖机械 | 水质调控设备 | 增氧机 | 其他增氧机 | 台州旺发机电股份有限公司 | 永磁变频增氧机 | YL-2.2 |  | 叶轮式增氧机 | 2.2 | 购机补贴(非通用类) | 2030-12-30 | 浙江省 | 评阅通过
1284 | 水产养殖机械 | 水质调控设备 | 增氧机 | 其他增氧机 | 台州义民电机股份有限公司 | 水车式永磁变频增氧机 | TC-1.5 |  | 增氧结构型式：水车式增氧机；配套动力标定功率：1.5 kW； | 1.5 | 购机补贴(非通用类) | 2030-12-30 | 浙江省 | 评阅通过
1285 | 水产养殖机械 | 水质调控设备 | 增氧机 | 其他增氧机 | 台州义民电机股份有限公司 | 水车式永磁变频增氧机 | TS-1.5 |  | 增氧结构型式：水车式增氧机；配套动力标定功率：1.5kW； | 1.5 | 购机补贴(非通用类) | 2030-12-30 | 浙江省 | 评阅通过
1286 | 水产养殖机械 | 水质调控设备 | 增氧机 | 其他增氧机 | 台州义民电机股份有限公司 | 水车式永磁变频增氧机 | TSZ-1.5 |  | 增氧结构型式：水车式增氧机；配套动力标定功率：1.5 kW； | 1.5 | 购机补贴(非通用类) | 2030-12-30 | 浙江省 | 评阅通过
1287 | 水产养殖机械 | 水质调控设备 | 增氧机 | 其他增氧机 | 台州义民电机股份有限公司 | 水车式永磁变频增氧机 | TSZ-1.5D |  | 增氧结构型式：水车式增氧机；配套动力标定功率：1.5kW； | 1.5 | 购机补贴(非通用类) | 2030-12-30 | 浙江省 | 评阅通过
1288 | 水产养殖机械 | 水质调控设备 | 增氧机 | 其他增氧机 | 台州义民电机股份有限公司 | 水车式永磁变频增氧机 | TSZ-2.2 |  | 增氧结构型式：水车式增氧机；配套动力标定功率：2.2 kW； | 2.2 | 购机补贴(非通用类) | 2030-12-30 | 浙江省 | 评阅通过
1289 | 水产养殖机械 | 水质调控设备 | 增氧机 | 其他增氧机 | 台州义民电机股份有限公司 | 叶轮式永磁变频增氧机 | TY-1.5D |  | 增氧结构型式：叶轮式增氧机；配套动力标定功率：1.5 kW； | 1.5 | 购机补贴(非通用类) | 2030-12-30 | 浙江省 | 评阅通过
1290 | 水产养殖机械 | 水质调控设备 | 增氧机 | 其他增氧机 | 台州义民电机股份有限公司 | 叶轮式永磁变频增氧机 | TY-2.2 |  | 增氧结构型式：叶轮式增氧机；配套动力标定功率：2.2kW； | 2.2 | 购机补贴(非通用类) | 2030-12-30 | 浙江省 | 评阅通过
1291 | 水产养殖机械 | 水质调控设备 | 增氧机 | 其他增氧机 | 台州义民电机股份有限公司 | 叶轮式永磁变频增氧机 | TY-3.0 |  | 增氧结构型式：叶轮式增氧机；配套动力标定功率：3.0 kW； | 3.0 | 购机补贴(非通用类) | 2030-12-30 | 浙江省 | 评阅通过
1292 | 水产养殖机械 | 水质调控设备 | 增氧机 | 其他增氧机 | 台州义民电机股份有限公司 | 叶轮式永磁变频增氧机 | TYZ-1.5 |  | 增氧结构型式：叶轮式增氧机；配套动力标定功率：1.5 kW； | 1.5 | 购机补贴(非通用类) | 2030-12-30 | 浙江省 | 评阅通过
1293 | 水产养殖机械 | 水质调控设备 | 增氧机 | 其他增氧机 | 台州义民电机股份有限公司 | 叶轮式永磁变频增氧机 | TYZ-1.5D |  | 增氧结构型式：叶轮式增氧机；配套动力标定功率：1.5 kW； | 1.5 | 购机补贴(非通用类) | 2030-12-30 | 浙江省 | 评阅通过
1294 | 水产养殖机械 | 水质调控设备 | 增氧机 | 其他增氧机 | 无锡诚恒农业机械有限公司 | 叶轮式增氧机 | YL-2.2 |  | 型号 YL-2.2 增氧结构型式 叶轮式 配套动力标定功率 2.2kW 叶轮转速 r/min 190 叶轮直径 mm φ530 叶片数 8片 | 2.2 | 购机补贴(非通用类) | 2030-10-30 | 江苏省 | 评阅通过
1295 | 水产养殖机械 | 水质调控设备 | 增氧机 | 其他增氧机 | 无锡诚恒农业机械有限公司 | 叶轮式增氧机 | YL-3.0A |  | 型号 YL-3.0A 增氧结构型式 叶轮式 配套动力标定功率 3kW 叶轮转速 r/min 230 叶轮直径 mm φ550 叶片数 5片 | 3.0 | 购机补贴(非通用类) | 2030-10-30 | 江苏省 | 评阅通过
1296 | 水产养殖机械 | 水质调控设备 | 增氧机 | 其他增氧机 | 永康市领捷金属制品有限公司 | 叶轮式增氧机 | LJYL-1.5 |  | 型号：LJYL-1.5；增氧结构型式：叶轮式;外型尺寸（直径*高）：1870*466mm；整机质量：24.4kg；浮体材料：PP（聚丙烯）；浮体体积：0.09m³，配套动力型式：三相直流无刷永磁同步电机；配套额定功率：1.5kw；配套额定转速：190r/min；叶轮材料：PP（聚丙烯）；叶轮转速：190r/min，叶轮直径：545mm；叶片数：5，叶轮锥角：47° | 1.5 | 购机补贴(非通用类) | 2030-11-10 | 浙江省 | 评阅通过
1297 | 水产养殖机械 | 水质调控设备 | 增氧机 | 其他增氧机 | 永康市领捷金属制品有限公司 | 叶轮式增氧机 | LJYL-1.5-2 |  | 型号：LJYL-1.5-2；增氧结构型式：叶轮式;外型尺寸（直径*高）：1870*466mm；整机质量：23.8kg；浮体材料：PP（聚丙烯）；浮体体积：0.09m³，配套动力型式：二相直流无刷永磁同步电机；配套额定功率：1.5kw；配套额定转速：190r/min；叶轮材料：PP（聚丙烯）；叶轮转速：190r/min，叶轮直径：545mm；叶片数：5，叶轮锥角：47° | 1.5 | 购机补贴(非通用类) | 2030-11-10 | 浙江省 | 评阅通过
1298 | 水产养殖机械 | 水质调控设备 | 增氧机 | 其他增氧机 | 永康市领捷金属制品有限公司 | 叶轮式增氧机 | LJYL-2.2 |  | 型号：LJYL-2.2；增氧结构型式：叶轮式;外型尺寸（直径*高）：1870*466mm；整机质量：25.5kg；浮体材料：PP（聚丙烯）；浮体体积：0.09m³，配套动力型式：三相直流无刷永磁同步电机；配套额定功率：2.2kw；配套额定转速：216r/min；叶轮材料：PP（聚丙烯）；叶轮转速：216r/min，叶轮直径：545mm；叶片数：5，叶轮锥角：47° | 2.2 | 购机补贴(非通用类) | 2030-11-10 | 浙江省 | 评阅通过
1299 | 水产养殖机械 | 水质调控设备 | 增氧机 | 其他增氧机 | 永康市领捷金属制品有限公司 | 叶轮式增氧机 | LJYL-3.0 |  | 型号：LJYL-3.0；增氧结构型式：叶轮式;外型尺寸（直径*高）：1870*466mm；整机质量：25.5kg；浮体材料：PP（聚丙烯）；浮体体积：0.09m³，配套动力型式：三相直流无刷永磁同步电机；配套额定功率：3.0kw；配套额定转速：236r/min；叶轮材料：PP（聚丙烯）；叶轮转速：236r/min，叶轮直径：545mm；叶片数：5，叶轮锥角：47° | 3.0 | 购机补贴(非通用类) | 2030-11-10 | 浙江省 | 评阅通过
1300 | 水产养殖机械 | 水质调控设备 | 增氧机 | 其他增氧机 | 肇庆市东菱机电设备有限公司 | 永磁同步叶轮式增氧机 | YL-1.5DL |  | 型号：YL-1.5DL，增整氧结构型式：叶轮式，机质量：44.4kg，配套动力型式：永磁同步式，配套动力额定功率：1.5kW，配套动力额定转速：1500r/min，叶轮转速：157r/min。 | 1.5 | 购机补贴(非通用类) | 2030-09-29 | 广东省 | 评阅通过
1301 | 水产养殖机械 | 水质调控设备 | 增氧机 | 其他增氧机 | 肇庆市东菱机电设备有限公司 | 永磁同步叶轮式增氧机 | YL-1.5DM |  | 型号：YL-1.5DM，增整氧结构型式：叶轮式，机质量：50kg，配套动力型式：永磁同步式，配套动力额定功率：1.5kW，配套动力额定转速：1500r/min，叶轮转速：157r/min。 | 1.5 | 购机补贴(非通用类) | 2030-09-29 | 广东省 | 评阅通过
1302 | 水产养殖机械 | 水质调控设备 | 增氧机 | 其他增氧机 | 肇庆市端州区英菲特电机有限公司 | 叶轮式永磁变频增氧机 | YL-1.5 |  | 产品型号：YL-1.5；增氧结构型式：叶轮式；叶片数：6片；整机质量：27kg；配套动力额定功率：1.5kW；配套动力额定转速：190r/min | 1.5 | 购机补贴(非通用类) | 2030-09-29 | 广东省 | 评阅通过
1303 | 水产养殖机械 | 水质调控设备 | 增氧机 | 其他增氧机 | 肇庆市端州区英菲特电机有限公司 | 叶轮式永磁变频增氧机 | YL-2.2 |  | 产品型号：YL-2.2；增氧结构型式：叶轮式；叶片数：6片；整机质量：28kg；配套动力额定功率：2.2kW；配套动力额定转速：210r/min | 2.2 | 购机补贴(非通用类) | 2030-09-29 | 广东省 | 评阅通过
1304 | 水产养殖机械 | 水质调控设备 | 增氧机 | 其他增氧机 | 浙江富地机械有限公司 | 永磁叶轮式增氧机 | MYL-1.1M |  | 叶轮式增氧机，电机功率1.1KW | 1.1 | 购机补贴(非通用类) | 2031-02-12 | 浙江省 | 评阅通过
1305 | 水产养殖机械 | 水质调控设备 | 增氧机 | 其他增氧机 | 浙江富地机械有限公司 | 叶轮式增氧机 | MYL-1.5 |  | 叶轮式增氧机，电机功率1.5KW | 1.5 | 购机补贴(非通用类) | 2031-02-12 | 浙江省 | 评阅通过
1306 | 水产养殖机械 | 水质调控设备 | 增氧机 | 其他增氧机 | 浙江富地机械有限公司 | 永磁叶轮式增氧机 | MYL-1.5M |  | 叶轮式增氧机，电机功率1.5KW | 1.5 | 购机补贴(非通用类) | 2031-02-12 | 浙江省 | 评阅通过
1307 | 水产养殖机械 | 水质调控设备 | 增氧机 | 其他增氧机 | 浙江富地机械有限公司 | 叶轮式增氧机 | MYL-2.2 |  | 叶轮式增氧机，电机功率2.2KW | 2.2 | 购机补贴(非通用类) | 2031-02-12 | 浙江省 | 评阅通过
1308 | 水产养殖机械 | 水质调控设备 | 增氧机 | 其他增氧机 | 浙江富地机械有限公司 | 永磁叶轮式增氧机 | MYL-2.2M |  | 叶轮式增氧机，电机功率2.2KW | 2.2 | 购机补贴(非通用类) | 2031-02-12 | 浙江省 | 评阅通过
1309 | 水产养殖机械 | 水质调控设备 | 增氧机 | 其他增氧机 | 浙江富地机械有限公司 | 叶轮式增氧机 | YL-3.0 |  | 叶轮式增氧机，电机功率3.0KW | 3.0 | 购机补贴(非通用类) | 2031-02-12 | 浙江省 | 评阅通过
1310 | 水产养殖机械 | 水质调控设备 | 增氧机 | 其他增氧机 | 浙江富地机械有限公司 | 永磁叶轮式增氧机 | ZY-1.5B |  | 叶轮式增氧机，电机功率1.5KW | 1.5 | 购机补贴(非通用类) | 2031-02-12 | 浙江省 | 评阅通过
1311 | 水产养殖机械 | 水质调控设备 | 增氧机 | 其他增氧机 | 浙江富地机械有限公司 | 永磁叶轮式增氧机 | ZY-1.5C |  | 叶轮式增氧机，电机功率1.5KW | 1.5 | 购机补贴(非通用类) | 2031-02-12 | 浙江省 | 评阅通过
1312 | 水产养殖机械 | 水质调控设备 | 增氧机 | 其他增氧机 | 浙江富地机械有限公司 | 永磁叶轮式增氧机 | ZY-2.2C |  | 叶轮式增氧机，电机功率2.2KW | 2.2 | 购机补贴(非通用类) | 2031-02-12 | 浙江省 | 评阅通过
1313 | 水产养殖机械 | 水质调控设备 | 增氧机 | 其他增氧机 | 浙江智地科技有限公司 | 智能水车式增氧机 | ZGC-0.75C |  | 水车式增氧机，功率0.75KW | 0.75 | 购机补贴(非通用类) | 2028-03-30 | 浙江省 | 评阅通过
1314 | 水产养殖机械 | 水质调控设备 | 增氧机 | 其他增氧机 | 浙江智地科技有限公司 | 智能水车式增氧机 | ZGC-0.75M |  | 水车式增氧机，功率0.75KW | 0.75 | 购机补贴(非通用类) | 2028-03-30 | 浙江省 | 评阅通过
1315 | 水产养殖机械 | 水质调控设备 | 增氧机 | 其他增氧机 | 浙江智地科技有限公司 | 智能水车式增氧机 | ZGC-1.5C |  | 水车式增氧机，功率1.5KW | 1.5 | 购机补贴(非通用类) | 2028-03-30 | 浙江省 | 评阅通过
1316 | 水产养殖机械 | 水质调控设备 | 增氧机 | 其他增氧机 | 浙江智地科技有限公司 | 智能水车式增氧机 | ZGC-1.5M |  | 水车式增氧机，功率1.5KW | 1.5 | 购机补贴(非通用类) | 2028-03-30 | 浙江省 | 评阅通过
1317 | 水产养殖机械 | 水质调控设备 | 增氧机 | 其他增氧机 | 浙江智地科技有限公司 | 智能水车式增氧机 | ZGC-2.2C |  | 水车式增氧机，功率2.2KW | 2.2 | 购机补贴(非通用类) | 2028-03-30 | 浙江省 | 评阅通过
1318 | 水产养殖机械 | 水质调控设备 | 增氧机 | 其他增氧机 | 浙江智地科技有限公司 | 智能水车式增氧机 | ZGC-2.2M |  | 水车式增氧机，功率2.2KW | 2.2 | 购机补贴(非通用类) | 2028-03-30 | 浙江省 | 评阅通过
1319 | 水产养殖机械 | 水质调控设备 | 增氧机 | 其他增氧机 | 浙江智地科技有限公司 | 智能水车式增氧机 | ZSC-0.75C |  | 水车式增氧机，功率0.75KW | 0.75 | 购机补贴(非通用类) | 2028-03-30 | 浙江省 | 评阅通过
1320 | 水产养殖机械 | 水质调控设备 | 增氧机 | 其他增氧机 | 浙江智地科技有限公司 | 智能水车式增氧机 | ZSC-1.5C |  | 水车式增氧机，功率1.5KW | 1.5 | 购机补贴(非通用类) | 2028-03-30 | 浙江省 | 评阅通过
1321 | 水产养殖机械 | 水质调控设备 | 增氧机 | 其他增氧机 | 浙江智地科技有限公司 | 智能水车式增氧机 | ZSC-2.2C |  | 水车式增氧机，功率2.2KW | 2.2 | 购机补贴(非通用类) | 2028-03-30 | 浙江省 | 评阅通过
1322 | 水产养殖机械 | 水质调控设备 | 增氧机 | 其他增氧机 | 浙江智地科技有限公司 | 智能叶轮式增氧机 | ZSF-1.5C |  | 叶轮式增氧机，功率1.5KW | 1.5 | 购机补贴(非通用类) | 2028-03-30 | 浙江省 | 评阅通过
1323 | 水产养殖机械 | 水质调控设备 | 增氧机 | 其他增氧机 | 浙江智地科技有限公司 | 智能叶轮式增氧机 | ZSY-1.5C |  | 叶轮式增氧机，功率1.5KW | 1.5 | 购机补贴(非通用类) | 2028-03-30 | 浙江省 | 评阅通过
1324 | 水产养殖机械 | 水质调控设备 | 增氧机 | 其他增氧机 | 浙江智地科技有限公司 | 智能叶轮式增氧机 | ZYL-1.5B |  | 叶轮式增氧机，功率1.5KW | 1.5 | 购机补贴(非通用类) | 2028-03-30 | 浙江省 | 评阅通过
1325 | 水产养殖机械 | 水质调控设备 | 增氧机 | 其他增氧机 | 浙江智地科技有限公司 | 智能叶轮式增氧机 | ZYL-1.5C |  | 叶轮式增氧机，功率1.5KW | 1.5 | 购机补贴(非通用类) | 2028-03-30 | 浙江省 | 评阅通过
1326 | 水产养殖机械 | 水质调控设备 | 增氧机 | 其他增氧机 | 中山绿威科技有限公司 | 直流无刷增氧机 | YL-1.1C1 |  | 永磁同步变频增氧机YL-1.1C1为叶轮式增氧机，整机重量18.5kg，额定电压220V，配套动力型式为永频同步电动机，配套动力额定功率1.1kw，动力效率1.81kg/kW·h，增氧能力大于2.3kg/h，叶轮直径660mm。 | 1.1 | 购机补贴(非通用类) | 2028-09-05 | 广东省 | 评阅通过
1327 | 水产养殖机械 | 水质调控设备 | 增氧机 | 其他增氧机 | 中山绿威科技有限公司 | 永磁同步变频增氧机 | YL-1.5E |  | 永磁同步变频增氧机YL-1.5E为叶轮式增氧机，整机重量18.8kg，额定电压380V，配套动力型式为永频同步电动机，配套动力额定功率1.5kw，动力效率1.64kg/kW·h，增氧能力大于2.3kg/h，叶轮直径660mm。 | 1.5 | 购机补贴(非通用类) | 2029-12-01 | 广东省 | 评阅通过
1328 | 水产养殖机械 | 水质调控设备 | 水质调控监控设备 | 水质调控监控设备 | 湖州智简农业机械有限公司 | 水产养殖水质监控设备 | 10J-4G |  | 控制方式：无线自动控制；数据传输形式：4G；监控通道数:4个；溶氧测量精度：±0.5mg/L；温度测量精度：±1℃；酸碱度pH测量精度：±0.2 ;监控设备:有断电、缺相报警功能:是 ; |  | 购机补贴(非通用类) | 2030-11-10 | 浙江省 | 评阅通过
1329 | 粮油糖初加工机械 | 粮食初加工机械 | 粮食清选机 | 生产率25t/h以上粮食清选机 | 江西大隆重型工业有限公司 | 重力式粮食清选机 | 5XZ-30 |  | 型号名称：5XZ-30型重力式粮食清选机；结构形式：重力式；外形尺寸（长*宽*高）：2580mm*1970mm*1965mm；配套动力：（总功率：5.5kW，振动电机数量1个，型号：YX3132M2-6，功率：5.5kW）；清选方式：重力式；喂入方式：机械进料；比重分离台：规格（长*宽）：1955mm*725mm,频率：310Hz，振幅：30mm。 | 5.5 | 购机补贴(非通用类) | 2031-01-25 | 江西省 | 评阅通过
1330 | 粮油糖初加工机械 | 粮食初加工机械 | 粮食清选机 | 生产率25t/h以上粮食清选机 | 泰田公（山东）农牧机械有限公司 | 风筛式粮食清选机 | 5XL-25 |  | 结构型式：风筛式；机体外形尺寸(长x宽x高)：4100*2600*2700mm；清选方式：风筛+振动筛；喂入方式：机械喂入；纯工作小时生产率*：25t/h；振动电机型号规格：YE2-112M-6；振动电机数量：1；振动电机功率：2.2kW；风机电机型号规格：YE3-90L-2；风机电机功率：2.2+2.2kW；风机电机转速*：2850r/min；清选筛型式：圆孔筛+圆孔筛；清选筛层数：2层；清选筛 |  | 购机补贴(非通用类) | 2030-12-25 | 山东省 | 评阅通过
1331 | 粮油糖初加工机械 | 粮食初加工机械 | 谷物（粮食）干燥机（烘干机） | 批处理量1—4t移动式谷物烘干机 | 泰田公（山东）农牧机械有限公司 | 移动式谷物干燥机 | 5HY-2A |  | 型号名称 / 5HY-2A型移动式谷物干燥机 结构型式 / 批式循环（移动式） 干燥方式 / 直接加热 干燥工艺 / 混流 烘干机机体外形尺寸(长×宽×高) mm 2300×2300×2150 *处理量 t/d / *降水幅度 / / *批处理量 t 2 *降水速率 %/h 0.5～1.8 干燥段数量 个 1 缓苏段数量 个 1 干燥段总高度 mm 500 缓苏段总高度 mm 300 冷却段高度 | 6.7 | 购机补贴(通用类) | 2030-09-03 | 山东省 | 评阅通过
1332 | 粮油糖初加工机械 | 粮食初加工机械 | 谷物（粮食）干燥机（烘干机） | 批处理量4t及以上移动式谷物烘干机 | 平利县电机制造有限责任公司 | 移动式粮食烘干机 | 5HXY-6 |  | 结构型式：批式循环；干燥方式：间接加热；批处理量：6t；降水速率 ：0.8～1.5%/h；干燥段总高度：1840mm;有效容积 :14m³。 | 8.45 | 购机补贴(通用类) | 2030-12-30 | 陕西省 | 评阅通过
1333 | 粮油糖初加工机械 | 粮食初加工机械 | 谷物（粮食）干燥机（烘干机） | 批处理量4t及以上移动式谷物烘干机 | 泰田公（山东）农牧机械有限公司 | 移动式谷物干燥机 | 5HY-4A |  | 型号名称 / 5HY-4A型移动式谷物干燥机 结构型式 / 批式循环（移动式） 干燥方式 / 直接加热 干燥工艺 / 混流 烘干机机体外形尺寸(长×宽×高) mm 2470×2450×2800 *处理量 t/d / *降水幅度 / / *批处理量 t 4 *降水速率 %/h 0.5～1.8 干燥段数量 个 1 缓苏段数量 个 1 干燥段总高度 mm 800 缓苏段总高度 mm 1650 冷却段高度 | 11.45 | 购机补贴(通用类) | 2030-09-03 | 山东省 | 评阅通过
1334 | 粮油糖初加工机械 | 粮食初加工机械 | 谷物（粮食）干燥机（烘干机） | 批处理量4—10t循环式谷物烘干机 | 农豪装备（广东）股份有限公司 | 谷物烘干机 | 5H-4.1 |  | 型号名称：5H-4.1谷物烘干机 ；结构型式 ：循环式 ；干燥方式：间接加热 ；烘干机机体外形尺寸(长X宽X高：1880×1880×4160mm；批处理量: 4.1T；干燥段高度 2440mm；缓苏段高度1460mm ;热风温度范围：30～80℃；风机型号名称：TZY-96110低噪声中压吹风；热风机电机功率：1.1kw； 烘干机电机总功率：11.004kw；热源的设备型号名称：BF-18K电热器 | 11.004 | 购机补贴(通用类) | 2031-01-14 | 广东省 | 评阅通过
1335 | 粮油糖初加工机械 | 粮食初加工机械 | 谷物（粮食）干燥机（烘干机） | 批处理量10—20t循环式谷物烘干机 | 安徽金粮机械科技有限公司 | 低温循环烘干机 | JL-5H-12A |  | 结构型式：循环式；干燥方式：间接加热；机体外形尺寸（长*宽*高）：2070*1850*8530（mm);批处理量：12t;干燥速率0.5-1.0（%/h);干燥段高度：1529mm;缓苏段高度：6100mm;有效容积：22.89m³；热风温度范围：40-100℃；烘干机电机总功率：8.32（kw） | 8.32 | 购机补贴(通用类) | 2030-12-30 | 安徽省 | 评阅通过
1336 | 粮油糖初加工机械 | 粮食初加工机械 | 谷物（粮食）干燥机（烘干机） | 批处理量10—20t循环式谷物烘干机 | 安徽帅金智能农机装备有限公司 | 循环式谷物烘干机 | 5HHX-10 |  | 批处理量:10t;型式:循环式 | 0 | 购机补贴(通用类) | 2030-12-21 | 安徽省 | 评阅通过
1337 | 粮油糖初加工机械 | 粮食初加工机械 | 谷物（粮食）干燥机（烘干机） | 批处理量10—20t循环式谷物烘干机 | 安徽新生力农机股份有限公司 | 批式循环谷物干燥机 | 5HPX-15 |  | 批处理量:15t;结构型式:循环式 | 9.95 | 购机补贴(通用类) | 2026-12-26 | 安徽省 | 评阅通过
1338 | 粮油糖初加工机械 | 粮食初加工机械 | 谷物（粮食）干燥机（烘干机） | 批处理量10—20t循环式谷物烘干机 | 杭州丰惠农业装备科技有限公司 | 谷物干燥机 | 5HF-1200 |  | 型号名称：5HF-1200型谷物干燥机；结构形式：批式循环；干燥方式：间接加热；干燥工艺：横流；烘干机机体外形尺寸（长x宽x高）mm：2390x2220x6500；批处理量：12t；降水速率：0.5~1.2%/h；烘干机总功率：8.7kw；热源形式：燃油/天然气/耗电/生物质颗粒/蒸汽热交换器 | 8.7 | 购机补贴(通用类) | 2030-09-04 | 浙江省 | 评阅通过
1339 | 粮油糖初加工机械 | 粮食初加工机械 | 谷物（粮食）干燥机（烘干机） | 批处理量10—20t循环式谷物烘干机 | 杭州丰惠农业装备科技有限公司 | 谷物干燥机 | 5HF-1600M |  | 型号名称：5HF-1600M型谷物干燥机；结构形式：批式循环；干燥方式：间接加热；干燥工艺：混流；烘干机机体外形尺寸（长x宽x高）mm：2205x2790x7600；批处理量：16t；降水速率：0.5~1.2%/h；烘干机总功率：9.2kw；热源形式：燃油/天然气/耗电/生物质颗粒/蒸汽热交换器 | 9.2 | 购机补贴(通用类) | 2030-09-04 | 浙江省 | 评阅通过
1340 | 粮油糖初加工机械 | 粮食初加工机械 | 谷物（粮食）干燥机（烘干机） | 批处理量10—20t循环式谷物烘干机 | 合肥光裕机械有限责任公司 | 批式循环谷物干燥机 | 5HXG-10 |  | 5HXG-10;干燥方式：间接加热；烘干机机体外形尺寸（长×宽×高）：2400×2060×7030mm;批处理量：10t;干燥速率：0.5~1.0%/h;干燥段高度：1240mm;缓苏断高度：4400mm;有效容积：21.15m³；热风机数量：1个；热风机型号名称：LSHG-6A烘干通风机；热风机转速：1450r/min;热风机风压：1100Pa;烘干机电机总功率：10.3KW |  | 购机补贴(通用类) | 2030-12-28 | 安徽省 | 评阅通过
1341 | 粮油糖初加工机械 | 粮食初加工机械 | 谷物（粮食）干燥机（烘干机） | 批处理量10—20t循环式谷物烘干机 | 合肥三伍机械有限公司 | 批式循环谷物干燥机 | 5HXG-15.0 |  | 批处理量：15t；结构型式：循环式；总功率：12.35kw；外形尺寸：2460×2060×8670。 | 12.35 | 购机补贴(通用类) | 2026-12-26 | 安徽省 | 评阅通过
1342 | 粮油糖初加工机械 | 粮食初加工机械 | 谷物（粮食）干燥机（烘干机） | 批处理量10—20t循环式谷物烘干机 | 湖南省农友盛泰农业科技有限公司 | 批式循环谷物干燥机 | 5HL-10 |  | 批处理量：10T；循环式 | 7.7 | 购机补贴(通用类) | 2030-12-30 | 湖南省 | 评阅通过
1343 | 粮油糖初加工机械 | 粮食初加工机械 | 谷物（粮食）干燥机（烘干机） | 批处理量10—20t循环式谷物烘干机 | 湖南省农友盛泰农业科技有限公司 | 批式循环谷物干燥机 | 5HL-15 |  | 批处理量：15T；循环式 | 9.2 | 购机补贴(通用类) | 2030-12-30 | 湖南省 | 评阅通过
1344 | 粮油糖初加工机械 | 粮食初加工机械 | 谷物（粮食）干燥机（烘干机） | 批处理量10—20t循环式谷物烘干机 | 江苏惠达机械有限公司 | 批式循环谷物干燥机 | 5HGH-12 |  | 结构型式：批式循环，干燥方式：间接加热，干燥工艺：横流，外形尺寸：2260*2460*7055mm，批处理量：12t，干燥段高度：1250mm，缓苏段高度：4375mm，有效容积：23.8m³，热风温度范围：45~65℃，热风机数量：1个，送风型式：负压，型号名称：LSHG-6A型离心风机，热风机电机功率5.5kw，烘干机电机总功率12.35kw，提升设备生产率：12~16t/h，安装方式:固定式 | 12.35 | 购机补贴(通用类) | 2030-12-28 | 江苏省 | 评阅通过
1345 | 粮油糖初加工机械 | 粮食初加工机械 | 谷物（粮食）干燥机（烘干机） | 批处理量10—20t循环式谷物烘干机 | 江苏惠达机械有限公司 | 批式循环谷物干燥机 | 5HGH-16 |  | 结构型式：批式循环，干燥方式：间接加热，干燥工艺：横流，外形尺寸：2260*2460*8305mm，批处理量：16t，干燥段高度：1250mm，缓苏段高度：5625mm，有效容积：30.4m³，热风温度范围：45~65℃，热风机数量：1个，送风型式：负压，型号名称：LSHG-6A型离心风机，热风机电机功率5.5kw，烘干机电机总功率12.35kw，提升设备生产率：16~20t/h，安装方式:固定式 | 12.35 | 购机补贴(通用类) | 2030-12-28 | 江苏省 | 评阅通过
1346 | 粮油糖初加工机械 | 粮食初加工机械 | 谷物（粮食）干燥机（烘干机） | 批处理量10—20t循环式谷物烘干机 | 江西大隆重型工业有限公司 | 批式循环谷物干燥机 | 5HX-10 |  | 型号名称：5HX-10 型批式循环谷物干燥机；结构型式：批式循环；干燥方式：间接加热；干燥工艺：横流；烘干机机体外形尺寸（长*宽*高）：2060*2260*6940mm；批处理量：10t；降水速率：0.6～1.2%/h；干燥段数量1个；缓苏段数量4个；干燥段总高度：1250mm；缓苏段高度：2180mm；有效容积：18.1m³；热风温度范围：50～70℃。 | 8.8 | 购机补贴(通用类) | 2028-12-12 | 江西省 | 评阅通过
1347 | 粮油糖初加工机械 | 粮食初加工机械 | 谷物（粮食）干燥机（烘干机） | 批处理量10—20t循环式谷物烘干机 | 江西大隆重型工业有限公司 | 批式循环谷物干燥机 | 5HX-12 |  | 型号名称：5HX-12 型批式循环谷物干燥机；结构型式：批式循环；干燥方式：间接加热；干燥工艺：横流；烘干机机体外形尺寸（长*宽*高）：2060*2260*8030mm；批处理量：12t；降水速率：0.6～1.2%/h；干燥段数量1个；缓苏段数量4个；干燥段总高度：1250mm；缓苏段高度：2180mm；有效容积：22.7m³；热风温度范围：50～70℃。 | 8.8 | 购机补贴(通用类) | 2028-12-12 | 江西省 | 评阅通过
1348 | 粮油糖初加工机械 | 粮食初加工机械 | 谷物（粮食）干燥机（烘干机） | 批处理量10—20t循环式谷物烘干机 | 江西大隆重型工业有限公司 | 批式循环谷物干燥机 | 5HX-16 |  | 型号名称：5HX-16 型批式循环谷物干燥机；结构型式：批式循环；干燥方式：间接加热；干燥工艺：横流；烘干机机体外形尺寸（长*宽*高）：2060*2260*9665mm；批处理量：16t；降水速率：0.6～1.2%/h；干燥段数量1个；缓苏段数量4个；干燥段总高度：1250mm；缓苏段高度：2180mm；有效容积：29.8m³；热风温度范围：50～70℃。 | 8.8 | 购机补贴(通用类) | 2028-12-12 | 江西省 | 评阅通过
1349 | 粮油糖初加工机械 | 粮食初加工机械 | 谷物（粮食）干燥机（烘干机） | 批处理量10—20t循环式谷物烘干机 | 连云港市三安矿山机械制造有限公司 | 粮食烘干机 | 5HSA-15H |  | 结构型式:循环式;干燥方式:间接加热/直接加热;烘干机机体外形尺寸(长x宽x高)mm2100x2080x9000;干燥段数量1个;缓苏段数量:1个;缓苏段总高度6600mm;干燥段总高度1150mm;热风机型号:4-72-6A离心风机;热风机数量:1个;热风电机功率:9kW;提升机生产率:15th | 9 | 购机补贴(通用类) | 2030-12-30 | 江苏省 | 评阅通过
1350 | 粮油糖初加工机械 | 粮食初加工机械 | 谷物（粮食）干燥机（烘干机） | 批处理量10—20t循环式谷物烘干机 | 苏州瑞穗机械有限公司 | 循环式低温谷物干燥机 | SD-100 |  | 整机质量：2300kg；外形尺寸（长×宽×高）：2075*1815*7550mm；最大处理量（吨/批）：稻谷：10.80吨/批；小麦：12吨/批；烘干方式：循环式批次烘干；功率：6.275KW,三相380V | 6.275 | 购机补贴(通用类) | 2030-12-28 | 江苏省 | 评阅通过
1351 | 粮油糖初加工机械 | 粮食初加工机械 | 谷物（粮食）干燥机（烘干机） | 批处理量10—20t循环式谷物烘干机 | 苏州瑞穗机械有限公司 | 循环式低温谷物干燥机 | SD-120 |  | 整机质量：2450kg；外形尺寸（长×宽×高）：2075*1815*8150mm；最大处理量（吨/批）：稻谷：12吨/批；小麦：12吨 /批；烘干方式：循环式批次烘干，功率：6.275KW,三相380V | 6.275 | 购机补贴(通用类) | 2030-12-28 | 江苏省 | 评阅通过
1352 | 粮油糖初加工机械 | 粮食初加工机械 | 谷物（粮食）干燥机（烘干机） | 批处理量10—20t循环式谷物烘干机 | 无锡市长洲环保科技有限公司 | 谷物干燥机 | 5HCZ-15 |  | 批处理量：15t；结构型式：批式循环；干燥方式：间接加热，选配直接加热；外形尺寸（长ⅹ宽ⅹ高）mm：2106ⅹ2076ⅹ8955；批处理量： 15吨；干燥速率0.5-1.2%/h；干燥段高度：1156mm；缓苏段高度：6608mm；有效容积：28 m3；热风温度范围：40-75℃；排粮电机功率：0.2kw；提升机生产率：15t/h；提升机电机功率：2.2kw | 7.87 | 购机补贴(通用类) | 2030-11-29 | 江苏省 | 评阅通过
1353 | 粮油糖初加工机械 | 粮食初加工机械 | 谷物（粮食）干燥机（烘干机） | 批处理量20—30t循环式谷物烘干机 | 安徽飞松机械科技股份有限公司 | 批式循环谷物干燥机 | 5H-20 |  | 产品型号名称：5H-20型批式循环谷物干燥机；批处理量：20t；结构型式：批式循环；外形尺寸（长×宽×高）：2680×2600×10550mm；电机总功率：12.65kW，容积37.15m³。 | 12.65 | 购机补贴(通用类) | 2026-12-26 | 安徽省 | 评阅通过
1354 | 粮油糖初加工机械 | 粮食初加工机械 | 谷物（粮食）干燥机（烘干机） | 批处理量20—30t循环式谷物烘干机 | 安徽飞松机械科技股份有限公司 | 批式循环谷物干燥机 | 5H-25 |  | 产品型号名称：5H-25型批式循环谷物干燥机；批处理量：25t；结构型式：批式循环；外形尺寸（长×宽×高）：2580×2800×9630mm；电机总功率：14.8kW；容积45.41m³。 | 14.8 | 购机补贴(通用类) | 2026-12-26 | 安徽省 | 评阅通过
1355 | 粮油糖初加工机械 | 粮食初加工机械 | 谷物（粮食）干燥机（烘干机） | 批处理量20—30t循环式谷物烘干机 | 安徽金锡机械科技有限公司 | 批式循环谷物干燥机 | 5HH-23 |  | 机体外形尺寸（长*宽*高mm）：2660*2060*11245； 干燥方式：间接加热；整机质量（kg）：5500； 配套动力（kw）：15.84； 处理方式：循环式； 结构形式：固定式； 非燃煤型； 循环式批处理量（t）：23 | 15.84 | 购机补贴(通用类) | 2030-12-30 | 安徽省 | 评阅通过
1356 | 粮油糖初加工机械 | 粮食初加工机械 | 谷物（粮食）干燥机（烘干机） | 批处理量20—30t循环式谷物烘干机 | 安徽金锡机械科技有限公司 | 循环式粮食干燥机 | 5HXH-23 |  | 机体外形尺寸（长*宽*高mm）：2660*2060*11440； 干燥方式：间接加热；整机质量（kg）：4860； 配套动力（kw）：15.47； 处理方式：循环式； 结构形式：固定式； 非燃煤型； 循环式批处理量（t）：23 | 15.47 | 购机补贴(通用类) | 2030-12-30 | 安徽省 | 评阅通过
1357 | 粮油糖初加工机械 | 粮食初加工机械 | 谷物（粮食）干燥机（烘干机） | 批处理量20—30t循环式谷物烘干机 | 安徽新生力农机股份有限公司 | 批式循环谷物干燥机 | 5HPX-20B |  | 批处理量:20t;结构型式:循环式 | 10.5 | 购机补贴(通用类) | 2026-12-26 | 安徽省 | 评阅通过
1358 | 粮油糖初加工机械 | 粮食初加工机械 | 谷物（粮食）干燥机（烘干机） | 批处理量20—30t循环式谷物烘干机 | 杭州丰惠农业装备科技有限公司 | 谷物干燥机 | 5HF-2200 |  | 型号名称：5HF-2200型谷物干燥机；结构形式：批式循环；干燥方式：直接加热；干燥工艺：横流；烘干机机体外形尺寸（长x宽x高）mm：2205x2790x9400；批处理量：22t；降水速率：0.5~1.2%/h；烘干机总功率：9.2kw；热源形式：燃油/天然气/耗电/生物质颗粒/蒸汽热交换器 | 9.2 | 购机补贴(通用类) | 2030-09-04 | 浙江省 | 评阅通过
1359 | 粮油糖初加工机械 | 粮食初加工机械 | 谷物（粮食）干燥机（烘干机） | 批处理量20—30t循环式谷物烘干机 | 杭州丰惠农业装备科技有限公司 | 谷物干燥机 | 5HF-2200M |  | 型号名称：5HF-2200M型谷物干燥机；结构形式：批式循环；干燥方式：直接加热；干燥工艺：混流；烘干机机体外形尺寸（长x宽x高）mm：2205x2790x9140；批处理量：22t；降水速率：0.5~1.2%/h；烘干机总功率：9.2kw；热源形式：燃油/天然气/耗电/生物质颗粒/蒸汽热交换器 | 9.2 | 购机补贴(通用类) | 2030-09-04 | 浙江省 | 评阅通过
1360 | 粮油糖初加工机械 | 粮食初加工机械 | 谷物（粮食）干燥机（烘干机） | 批处理量20—30t循环式谷物烘干机 | 合肥光裕机械有限责任公司 | 批式循环谷物干燥机 | 5HXG-20 |  | 5HXG-20;干燥方式：间接加热；烘干机机体外形尺寸（长×宽×高）：2400×2060×10330mm;批处理量：20t;干燥速率0.5~1.0%/h;干燥段高度：1240mm;缓苏段高度：7700mm;有效容积：36.27m³；热风机数量：1个；热风机型号名称：LSHG-6A烘干通风机；热风机转速：1450r/min;热风机风压：1300Pa;烘干机电机总功率：12.35KW |  | 购机补贴(通用类) | 2030-12-28 | 安徽省 | 评阅通过
1361 | 粮油糖初加工机械 | 粮食初加工机械 | 谷物（粮食）干燥机（烘干机） | 批处理量20—30t循环式谷物烘干机 | 合肥三伍机械有限公司 | 批式循环谷物干燥机 | 5HXG-20.0 |  | 批处理量：20t；结构型式：循环式；总功率：13.35kw；外形尺寸：2460×2060×10310。 | 13.35 | 购机补贴(通用类) | 2027-12-27 | 安徽省 | 评阅通过
1362 | 粮油糖初加工机械 | 粮食初加工机械 | 谷物（粮食）干燥机（烘干机） | 批处理量20—30t循环式谷物烘干机 | 合肥三伍机械有限公司 | 批式循环谷物干燥机 | 5HXG-22A |  | 批处理量：22t；结构型式：循环式;总功率：13.35kw；外形尺寸：2560×2460×10610。 | 13.35 | 购机补贴(通用类) | 2026-12-30 | 安徽省 | 评阅通过
1363 | 粮油糖初加工机械 | 粮食初加工机械 | 谷物（粮食）干燥机（烘干机） | 批处理量20—30t循环式谷物烘干机 | 湖南省农友盛泰农业科技有限公司 | 批式循环谷物干燥机 | 5HL-20 |  | 批处理量：20T；循环式 | 10.3 | 购机补贴(通用类) | 2030-12-30 | 湖南省 | 评阅通过
1364 | 粮油糖初加工机械 | 粮食初加工机械 | 谷物（粮食）干燥机（烘干机） | 批处理量20—30t循环式谷物烘干机 | 湖南湘源金穗智能装备有限公司 | 批式循环谷物干燥机 | 5H-20 |  | 1.型号名称：5H-20型批式循环谷物干燥剂；2.结构型式：循环式；3.干燥方式：间接加热；4.烘干机机体外形尺寸（长×宽×高）：2200×2200×9600mm;5.批处理量：20t;6.烘干机电机总功率：8.2KW; | 8.2 | 购机补贴(通用类) | 2030-12-30 | 湖南省 | 评阅通过
1365 | 粮油糖初加工机械 | 粮食初加工机械 | 谷物（粮食）干燥机（烘干机） | 批处理量20—30t循环式谷物烘干机 | 江苏惠达机械有限公司 | 批式循环谷物干燥机 | 5HGH-21 |  | 结构型式：批式循环，干燥方式：间接加热，干燥工艺：横流，外形尺寸2260*2460*9555mm，批处理量：21t，干燥段高度：1250mm，缓苏段高度：6875mm，有效容积：37.62m³，热风温度范围：45~65℃，热风机数量：1个，送风型式：负压，型号名称：LSHG-6A型离心风机，热风机电机功率5.5kw，烘干机电机总功率12.35kw，提升设备生产率：21~30t/h，安装方式:固定式 | 12.35 | 购机补贴(通用类) | 2030-12-28 | 江苏省 | 评阅通过
1366 | 粮油糖初加工机械 | 粮食初加工机械 | 谷物（粮食）干燥机（烘干机） | 批处理量20—30t循环式谷物烘干机 | 江西大隆重型工业有限公司 | 批式循环谷物干燥机 | 5H-20BJ |  | 型号名称：5H-20BJ 型批式循环谷物干燥机；结构型式：批式循环；干燥方式：间接加热；干燥工艺：混流；烘干机机体外形尺寸（长*宽*高）：2440*2260*9710mm；批处理量：20t；降水速率：0.5～1.5%/h；干燥段数量1个；缓苏段数量1个；干燥段总高度：2560mm；缓苏段高度：5450mm；有效容积：≥37.1m³；热风温度范围：50～70℃。 | 12.15 | 购机补贴(通用类) | 2029-09-23 | 江西省 | 评阅通过
1367 | 粮油糖初加工机械 | 粮食初加工机械 | 谷物（粮食）干燥机（烘干机） | 批处理量20—30t循环式谷物烘干机 | 江西大隆重型工业有限公司 | 批式循环谷物干燥机 | 5H-20BZ |  | 型号名称：5H-20BZ 型批式循环谷物干燥机；结构型式：批式循环；干燥方式：间接加热；干燥工艺：混流；烘干机机体外形尺寸（长*宽*高）：2440*2260*10840mm；批处理量：20t；降水速率：0.5～1.5%/h；干燥段数量1个；缓苏段数量1个；干燥段总高度：2560mm；缓苏段高度：5450mm；有效容积：≥37.1m³；热风温度范围：50～70℃。 | 10.65 | 购机补贴(通用类) | 2029-09-23 | 江西省 | 评阅通过
1368 | 粮油糖初加工机械 | 粮食初加工机械 | 谷物（粮食）干燥机（烘干机） | 批处理量20—30t循环式谷物烘干机 | 江西大隆重型工业有限公司 | 批式循环谷物干燥机 | 5H-22BJ |  | 型号名称：5H-22BJ 型批式循环谷物干燥机；结构型式：批式循环；干燥方式：间接加热；干燥工艺：混流；烘干机机体外形尺寸（长*宽*高）：2440*2260*10255mm；批处理量：22t；降水速率：0.5～1.5%/h；干燥段数量1个；缓苏段数量1个；干燥段总高度：2560mm；缓苏段高度：5995mm；有效容积：≥39.9m³；热风温度范围：50～70℃。 | 12.15 | 购机补贴(通用类) | 2029-09-23 | 江西省 | 评阅通过
1369 | 粮油糖初加工机械 | 粮食初加工机械 | 谷物（粮食）干燥机（烘干机） | 批处理量20—30t循环式谷物烘干机 | 江西大隆重型工业有限公司 | 批式循环谷物干燥机 | 5H-22BZ |  | 型号名称：5H-22BZ 型批式循环谷物干燥机；结构型式：批式循环；干燥方式：间接加热；干燥工艺：混流；烘干机机体外形尺寸（长*宽*高）：2440*2260*11385mm；批处理量：22t；降水速率：0.5～1.5%/h；干燥段数量1个；缓苏段数量1个；干燥段总高度：2560mm；缓苏段高度：5995mm；有效容积：≥39.9m³；热风温度范围：50～70℃。 | 10.65 | 购机补贴(通用类) | 2029-09-23 | 江西省 | 评阅通过
1370 | 粮油糖初加工机械 | 粮食初加工机械 | 谷物（粮食）干燥机（烘干机） | 批处理量20—30t循环式谷物烘干机 | 江西大隆重型工业有限公司 | 批式循环谷物干燥机 | 5HX-20 |  | 型号名称：5HX-20 型批式循环谷物干燥机；结构型式：批式循环；干燥方式：间接加热；干燥工艺：横流；烘干机机体外形尺寸（长*宽*高）：2260*2260*9820mm；批处理量：20t；降水速率：0.6～1.2%/h；干燥段数量1个；缓苏段数量5个；干燥段总高度：1250mm；缓苏段高度：2725mm；有效容积：36.5m³；热风温度范围：50～70℃。 | 10.3 | 购机补贴(通用类) | 2028-12-12 | 江西省 | 评阅通过
1371 | 粮油糖初加工机械 | 粮食初加工机械 | 谷物（粮食）干燥机（烘干机） | 批处理量20—30t循环式谷物烘干机 | 江西大隆重型工业有限公司 | 热泵型批式循环谷物干燥机 | 5HX-20R |  | 型号名称：5HX-20R 热泵型批式循环谷物干燥机；结构型式：批式循环；干燥方式：间接加热；干燥工艺：横流；烘干机机体外形尺寸（长*宽*高）：2260*2260*9815mm；批处理量：20t；降水速率：≥0.45%/h；干燥段数量1个；缓苏段数量1个；干燥段总高度：1250mm；缓苏段高度：7085mm；有效容积：≥36.3m³；热风温度范围：40～70℃。 | 12.15 | 购机补贴(通用类) | 2029-09-23 | 江西省 | 评阅通过
1372 | 粮油糖初加工机械 | 粮食初加工机械 | 谷物（粮食）干燥机（烘干机） | 批处理量20—30t循环式谷物烘干机 | 江西大隆重型工业有限公司 | 热泵型批式循环谷物干燥机 | 5HX-23R |  | 型号名称：5HX-23R 热泵型批式循环谷物干燥机；结构型式：批式循环；干燥方式：间接加热；干燥工艺：横流；烘干机机体外形尺寸（长*宽*高）：2260*2260*10905mm；批处理量：23t；降水速率：≥0.45%/h；干燥段数量1个；缓苏段数量1个；干燥段总高度：1250mm；缓苏段高度：8175mm；有效容积：≥41.5m³；热风温度范围：40～70℃。 | 12.15 | 购机补贴(通用类) | 2029-09-23 | 江西省 | 评阅通过
1373 | 粮油糖初加工机械 | 粮食初加工机械 | 谷物（粮食）干燥机（烘干机） | 批处理量20—30t循环式谷物烘干机 | 平利县电机制造有限责任公司 | 粮食烘干机 | 5HXJ-20 |  | 结构型式：批式循环；烘干机机体外形尺寸（mm）:4850x3900x8160;批处理量:20t;烘干机电机总功率17. 39KW | 17.39 | 购机补贴(通用类) | 2030-12-30 | 陕西省 | 评阅通过
1374 | 粮油糖初加工机械 | 粮食初加工机械 | 谷物（粮食）干燥机（烘干机） | 批处理量20—30t循环式谷物烘干机 | 浙江谷联机械科技有限公司 | 批式循环粮食干燥机 | 5HXJ-20A |  | 批处理量：20t ；结构型式：批式循环；烘干机电机总功率：17.95KW |  | 购机补贴(通用类) | 2030-11-10 | 浙江省 | 评阅通过
1375 | 粮油糖初加工机械 | 粮食初加工机械 | 谷物（粮食）干燥机（烘干机） | 批处理量30t及以上循环式谷物烘干机 | 安徽飞松机械科技股份有限公司 | 批式循环谷物干燥机 | 5H-32 |  | 产品型号名称：5H-32型批式循环谷物干燥机；批处理量：32t；结构型式：批式循环；外形尺寸（长×宽×高）：2792×3000×12790mm；电机总功率：16.15kW；容积57.2m³。 | 16.15 | 购机补贴(通用类) | 2028-07-03 | 安徽省 | 评阅通过
1376 | 粮油糖初加工机械 | 粮食初加工机械 | 谷物（粮食）干燥机（烘干机） | 批处理量30t及以上循环式谷物烘干机 | 安徽飞松机械科技股份有限公司 | 批式循环谷物干燥机 | 5H-45 |  | 产品型号名称：5H-45型批式循环谷物干燥机；批处理量（批式）：45t；结构型式：批式循环；外形尺寸（长×宽×高）：3770×2860×14075mm；电机总功率：29.4kW，容积81.61m³。 | 29.4 | 购机补贴(通用类) | 2030-10-29 | 安徽省 | 评阅通过
1377 | 粮油糖初加工机械 | 粮食初加工机械 | 谷物（粮食）干燥机（烘干机） | 批处理量30t及以上循环式谷物烘干机 | 安徽飞松机械科技股份有限公司 | 批式循环谷物干燥机 | 5H-65 |  | 产品型号名称：5H-65型批式循环谷物干燥机；批处理量（批式）:65t；结构型式：批式循环；外形尺寸（长×宽×高）：4100×2860×15353mm；电机总功率：36.55kW，容积116.32m³。 | 36.55 | 购机补贴(通用类) | 2030-12-30 | 安徽省 | 评阅通过
1378 | 粮油糖初加工机械 | 粮食初加工机械 | 谷物（粮食）干燥机（烘干机） | 批处理量30t及以上循环式谷物烘干机 | 安徽金谷机械科技有限公司 | 谷物干燥机 | 5HJG-40 |  | 批处理量:40吨/批；结构型式:批式循环,干燥机机体外形尺寸:4055×2565×11921(MM),功率:19.85(KW),热继电器、温控仪、过载保护装置、漏电保护装置 | 19.85 | 购机补贴(通用类) | 2030-12-30 | 安徽省 | 评阅通过
1379 | 粮油糖初加工机械 | 粮食初加工机械 | 谷物（粮食）干燥机（烘干机） | 批处理量30t及以上循环式谷物烘干机 | 安徽金粮机械科技有限公司 | 低温循环烘干机 | JL-5H-30A |  | 结构型式：循环式；干燥方式：间接加热；机体外形尺寸（长*宽*高）：2900*2370*11085（mm);批处理量：30t;干燥速率0.5-1.0（%/h);干燥段高度：1480mm;缓苏段高度：7930mm;有效容积：55.13m³；热风温度范围：40-100℃；烘干机电机总功率：18.47（kw) | 18.47 | 购机补贴(通用类) | 2030-12-30 | 安徽省 | 评阅通过
1380 | 粮油糖初加工机械 | 粮食初加工机械 | 谷物（粮食）干燥机（烘干机） | 批处理量30t及以上循环式谷物烘干机 | 安徽金明机械科技有限公司 | 谷物干燥机 | 5H-30 |  | 批处理量：30t；结构型式：批式循环；烘干机机体外形尺寸(长×宽×高)：3100×2220×11663mm | 15.65 | 购机补贴(通用类) | 2030-12-30 | 安徽省 | 评阅通过
1381 | 粮油糖初加工机械 | 粮食初加工机械 | 谷物（粮食）干燥机（烘干机） | 批处理量30t及以上循环式谷物烘干机 | 安徽金锡机械科技有限公司 | 批式循环谷物干燥机 | 5HX-30 |  | 机体外形尺寸（长*宽*高mm）：3060*3060*11131； 干燥方式：间接加热；整机质量（kg）：8000； 配套动力（kw）：16.14； 处理方式：循环式； 结构形式：固定式； 非燃煤型； 循环式批处理量（t）：30 | 16.14 | 购机补贴(通用类) | 2030-12-30 | 安徽省 | 评阅通过
1382 | 粮油糖初加工机械 | 粮食初加工机械 | 谷物（粮食）干燥机（烘干机） | 批处理量30t及以上循环式谷物烘干机 | 安徽三虎机械科技有限公司 | 循环式谷物干燥机 | 5HXH-42 |  | 批处理量：42T；型式：循环式 |  | 购机补贴(通用类) | 2030-12-30 | 安徽省 | 评阅通过
1383 | 粮油糖初加工机械 | 粮食初加工机械 | 谷物（粮食）干燥机（烘干机） | 批处理量30t及以上循环式谷物烘干机 | 安徽三虎机械科技有限公司 | 循环式谷物干燥机 | 5HXJ-30 |  | 批处理量：30T；型式：循环式 |  | 购机补贴(通用类) | 2030-12-30 | 安徽省 | 评阅通过
1384 | 粮油糖初加工机械 | 粮食初加工机械 | 谷物（粮食）干燥机（烘干机） | 批处理量30t及以上循环式谷物烘干机 | 安徽森米诺农业科技有限公司 | 批式循环谷物干燥机 | 5HXJ-45A |  | 循环式；干燥方式：间接加热;干燥机机体外形尺寸（长*宽*高）mm：4050*4050*9423；干燥段数量/每段高度（个/mm）：1/2500；缓苏段数量/每段高度（个/mm）：1/4270；热风机数量：3个，型号：DJF/G8-4，LSHG-7A;电机功率kw：7.5； 烘干机电机总功率kW：31.2； |  | 购机补贴(通用类) | 2030-12-30 | 安徽省 | 评阅通过
1385 | 粮油糖初加工机械 | 粮食初加工机械 | 谷物（粮食）干燥机（烘干机） | 批处理量30t及以上循环式谷物烘干机 | 安徽森米诺农业科技有限公司 | 批式循环谷物干燥机 | 5HXJ-45B |  | 循环式；干燥方式：间接加热;干燥机机体外形尺寸（长*宽*高）mm：4050*4050*9423；干燥段数量/每段高度（个/mm）：1/3110；缓苏段数量/每段高度（个/mm）：1/3660；热风机数量：3个，型号：DJF/G8-4，LSHG-7A;电机功率kw：7.5； 烘干机电机总功率kW：31.2； |  | 购机补贴(通用类) | 2030-12-30 | 安徽省 | 评阅通过
1386 | 粮油糖初加工机械 | 粮食初加工机械 | 谷物（粮食）干燥机（烘干机） | 批处理量30t及以上循环式谷物烘干机 | 安徽森米诺农业科技有限公司 | 批式循环谷物干燥机 | 5HXJ-60A |  | 循环式；干燥方式：间接加热;干燥机机体外形尺寸（长*宽*高）mm：4050*4050*13512；干燥段数量/每段高度（个/mm）：1/4270；缓苏段数量/每段高度（个/mm）：1/4270；热风机数量：2个，型号：4-84 NO.8A，电机功率kw：18.5； 烘干机电机总功率kW：45.3； |  | 购机补贴(通用类) | 2030-12-30 | 安徽省 | 评阅通过
1387 | 粮油糖初加工机械 | 粮食初加工机械 | 谷物（粮食）干燥机（烘干机） | 批处理量30t及以上循环式谷物烘干机 | 安徽新生力农机股份有限公司 | 批式循环谷物干燥机 | 5HPX-30C |  | 批处理量:30t;结构型式:循环式 | 14.5 | 购机补贴(通用类) | 2030-09-29 | 安徽省 | 评阅通过
1388 | 粮油糖初加工机械 | 粮食初加工机械 | 谷物（粮食）干燥机（烘干机） | 批处理量30t及以上循环式谷物烘干机 | 安徽新生力农机股份有限公司 | 批式循环谷物干燥机 | 5HPX-35 |  | 批处理量:35t;结构型式:循环式 | 19.4 | 购机补贴(通用类) | 2029-12-23 | 安徽省 | 评阅通过
1389 | 粮油糖初加工机械 | 粮食初加工机械 | 谷物（粮食）干燥机（烘干机） | 批处理量30t及以上循环式谷物烘干机 | 常州艾格瑞农业科技有限公司 | 谷物烘干机 | 5HHX-30 |  | 批处理量≥30t，循环式 | 15.2 | 购机补贴(通用类) | 2028-12-28 | 江苏省 | 评阅通过
1390 | 粮油糖初加工机械 | 粮食初加工机械 | 谷物（粮食）干燥机（烘干机） | 批处理量30t及以上循环式谷物烘干机 | 杭州丰惠农业装备科技有限公司 | 谷物干燥机 | 5HF-3000M |  | 型号名称：5HF3000M型谷物干燥机；结构形式：批式循环；干燥方式：直接加热；干燥工艺：混流；烘干机机体外形尺寸（长x宽x高）mm：2420x3560x10560；批处理量：30t；降水速率：0.5~1.2%/h；烘干机总功率：19.8kw；热源形式：燃油/天然气/耗电/生物质颗粒/蒸汽热交换器 | 19.8 | 购机补贴(通用类) | 2030-09-04 | 浙江省 | 评阅通过
1391 | 粮油糖初加工机械 | 粮食初加工机械 | 谷物（粮食）干燥机（烘干机） | 批处理量30t及以上循环式谷物烘干机 | 合肥三伍机械有限公司 | 批式循环（混流式）谷物干燥机 | 5H-30L |  | 批处理量：30t；结构型式：循环式；外形尺寸：3240×2860×11070；配套总功率：22.5kw。 | 22.5 | 购机补贴(通用类) | 2030-12-30 | 安徽省 | 评阅通过
1392 | 粮油糖初加工机械 | 粮食初加工机械 | 谷物（粮食）干燥机（烘干机） | 批处理量30t及以上循环式谷物烘干机 | 合肥三伍机械有限公司 | 批式循环谷物干燥机 | 5HXG-30.1 |  | 批处理量：30t；结构型式：循环式；总功率：20.3kw；外形尺寸：3240×2860×11085。 | 20.3 | 购机补贴(通用类) | 2028-12-28 | 安徽省 | 评阅通过
1393 | 粮油糖初加工机械 | 粮食初加工机械 | 谷物（粮食）干燥机（烘干机） | 批处理量30t及以上循环式谷物烘干机 | 合肥三伍机械有限公司 | 批式循环谷物干燥机 | 5HXG-34.0 |  | 批处理量：34t；结构型式：循环式；总功率：20.3kw；外形尺寸：3240×2860×12820。 | 20.3 | 购机补贴(通用类) | 2026-12-30 | 安徽省 | 评阅通过
1394 | 粮油糖初加工机械 | 粮食初加工机械 | 谷物（粮食）干燥机（烘干机） | 批处理量30t及以上循环式谷物烘干机 | 河南达凯农业机械有限公司 | 谷物烘干机 | 5H-30 |  | 批处理量为≥30t，循环式 | 16.2 | 购机补贴(通用类) | 2029-12-30 | 河南省 | 评阅通过
1395 | 粮油糖初加工机械 | 粮食初加工机械 | 谷物（粮食）干燥机（烘干机） | 批处理量30t及以上循环式谷物烘干机 | 河南达凯农业机械有限公司 | 谷物烘干机 | 5H-30C |  | 批处理量为30t，循环式 | 22.35 | 购机补贴(通用类) | 2030-07-07 | 河南省 | 评阅通过
1396 | 粮油糖初加工机械 | 粮食初加工机械 | 谷物（粮食）干燥机（烘干机） | 批处理量30t及以上循环式谷物烘干机 | 河南达凯农业机械有限公司 | 谷物烘干机 | 5H-40 |  | 批处理量为≥40t，循环式 | 29.75 | 购机补贴(通用类) | 2029-12-30 | 河南省 | 评阅通过
1397 | 粮油糖初加工机械 | 粮食初加工机械 | 谷物（粮食）干燥机（烘干机） | 批处理量30t及以上循环式谷物烘干机 | 河南达凯农业机械有限公司 | 谷物烘干机 | 5H-40B |  | 批处理量为50t，循环式 | 38.1 | 购机补贴(通用类) | 2030-07-07 | 河南省 | 评阅通过
1398 | 粮油糖初加工机械 | 粮食初加工机械 | 谷物（粮食）干燥机（烘干机） | 批处理量30t及以上循环式谷物烘干机 | 河南拓鼎现代农业机械有限公司 | 循环式谷物烘干机 | 5HX-32 |  | 批处理量：32 t； 循环式 | 20.5 | 购机补贴(通用类) | 2026-12-30 | 河南省 | 评阅通过
1399 | 粮油糖初加工机械 | 粮食初加工机械 | 谷物（粮食）干燥机（烘干机） | 批处理量30t及以上循环式谷物烘干机 | 湖南郴州粮油机械有限公司 | 批式循环谷物干燥机 | 5H-30 |  | 下绞龙：CH32-1500W-5S，1.5kw*1台；万鑫精工（湖南）股份有限公司 拨料器：GV32-400W-180S，0.4kw*1台；万鑫精工（湖南）股份有限公司 提升机：CH40-3700W-9S，3.7kw*1台；万鑫精工（湖南）股份有限公司 匀料器：RV50-750W-9S，0.75kw*1台；上海大速电机有限公司 风机：CRF/1.7.5S-4-5.5*2，5.5kw*2台；福建华大 | 17.35 | 购机补贴(通用类) | 2030-10-08 | 湖南省 | 评阅通过
1400 | 粮油糖初加工机械 | 粮食初加工机械 | 谷物（粮食）干燥机（烘干机） | 批处理量30t及以上循环式谷物烘干机 | 湖南省农友盛泰农业科技有限公司 | 批式循环谷物干燥机 | 5H-40 |  | 批处理量：40T；循环式 | 24.3 | 购机补贴(通用类) | 2030-11-10 | 湖南省 | 评阅通过
1401 | 粮油糖初加工机械 | 粮食初加工机械 | 谷物（粮食）干燥机（烘干机） | 批处理量30t及以上循环式谷物烘干机 | 湖南省农友盛泰农业科技有限公司 | 批式循环谷物干燥机 | 5HXJ-30 |  | 批处理量：30T；循环式 | 29.6 | 购机补贴(通用类) | 2030-11-10 | 湖南省 | 评阅通过
1402 | 粮油糖初加工机械 | 粮食初加工机械 | 谷物（粮食）干燥机（烘干机） | 批处理量30t及以上循环式谷物烘干机 | 江苏景锐机械有限公司 | 粮食烘干机 | 5HXG-35 |  | 低温循环式粮食烘干机，产品型号5HXG-35，批处理量35T，机体外型尺寸(长×宽×高)3600mm×2290mm×12510mm，双离心通风机，电机总功率16kW，产品执行标准JB∕T13628-2020。 |  | 购机补贴(通用类) | 2030-12-28 | 江苏省 | 评阅通过
1403 | 粮油糖初加工机械 | 粮食初加工机械 | 谷物（粮食）干燥机（烘干机） | 批处理量30t及以上循环式谷物烘干机 | 江苏沃得高新农业装备有限公司 | 谷物干燥机 | 5H-30G |  | 批处理量：30t；循环式。 | 15.65 | 购机补贴(通用类) | 2030-12-28 | 江苏省 | 评阅通过
1404 | 粮油糖初加工机械 | 粮食初加工机械 | 谷物（粮食）干燥机（烘干机） | 批处理量30t及以上循环式谷物烘干机 | 江西大隆重型工业有限公司 | 批式循环谷物干燥机 | 5H-30B |  | 型号名称：5H-30B型批式循环谷物干燥机；结构型式：循环式；干燥方式：间接加热；烘干机机体外形尺寸（长*宽*高）：3360*2380*10930mm；批处理量：30t；干燥速率：0.5～1.5%/h；干燥段高度：2655mm；缓苏段高度：5995mm；有效容积：≥53.6m³；热风温度范围：50～70℃。 | 15.65 | 购机补贴(通用类) | 2031-02-06 | 江西省 | 评阅通过
1405 | 粮油糖初加工机械 | 粮食初加工机械 | 谷物（粮食）干燥机（烘干机） | 批处理量30t及以上循环式谷物烘干机 | 江西大隆重型工业有限公司 | 批式循环谷物干燥机 | 5H-35B |  | 型号名称：5H-35B型批式循环谷物干燥机；结构型式：循环式；干燥方式：间接加热；烘干机机体外形尺寸（长*宽*高）：3360*2380*12020mm；批处理量：35t；干燥速率：0.5～1.5%/h；干燥段高度：2655mm；缓苏段高度：7085mm；有效容积：≥62.6m³；热风温度范围：50～70℃。 | 15.65 | 购机补贴(通用类) | 2031-02-06 | 江西省 | 评阅通过
1406 | 粮油糖初加工机械 | 粮食初加工机械 | 谷物（粮食）干燥机（烘干机） | 批处理量30t及以上循环式谷物烘干机 | 江西大隆重型工业有限公司 | 批式循环谷物干燥机 | 5HX-30 |  | 型号名称：5HX-30 型批式循环谷物干燥机；结构型式：批式循环；干燥方式：间接加热；干燥工艺：横流；烘干机机体外形尺寸（长*宽*高）：3070*2215*11460mm；批处理量：30t；降水速率：0.6～1.2%/h；干燥段数量1个；缓苏段数量6个；干燥段总高度：1800mm；缓苏段高度：3660mm；有效容积：53.76m³；热风温度范围：50～70℃。 | 17.15 | 购机补贴(通用类) | 2027-12-13 | 江西省 | 评阅通过
1407 | 粮油糖初加工机械 | 粮食初加工机械 | 谷物（粮食）干燥机（烘干机） | 批处理量30t及以上循环式谷物烘干机 | 江西大隆重型工业有限公司 | 热泵型批式循环谷物干燥机 | 5HX-30R |  | 型号名称：5HX-30R 热泵型批式循环谷物干燥机；结构型式：批式循环；干燥方式：间接加热；干燥工艺：横流；烘干机机体外形尺寸（长*宽*高）：3070*2215*11460mm；批处理量：30t；降水速率：≥0.45%/h；干燥段数量1个；缓苏段数量1个；干燥段总高度：1800mm；缓苏段高度：7930mm；有效容积：≥56m³；热风温度范围：40～70℃。 | 16.2 | 购机补贴(通用类) | 2029-09-23 | 江西省 | 评阅通过
1408 | 粮油糖初加工机械 | 粮食初加工机械 | 谷物（粮食）干燥机（烘干机） | 批处理量30t及以上循环式谷物烘干机 | 江西大隆重型工业有限公司 | 批式循环谷物干燥机 | 5HX-30Z |  | 型号名称：5HX-30Z 型批式循环谷物干燥机；结构型式：批式循环；干燥方式：间接加热；干燥工艺：横流；烘干机机体外形尺寸（长*宽*高）：3070*2215*12950mm；批处理量：30t；降水速率：0.4～1.4%/h；干燥段数量1个；缓苏段数量1个；干燥段总高度：1800mm；缓苏段高度：7930mm；有效容积：≥56m³；热风温度范围：50～70℃。 | 14.7 | 购机补贴(通用类) | 2029-09-23 | 江西省 | 评阅通过
1409 | 粮油糖初加工机械 | 粮食初加工机械 | 谷物（粮食）干燥机（烘干机） | 批处理量30t及以上循环式谷物烘干机 | 江西大隆重型工业有限公司 | 热泵型批式循环谷物干燥机 | 5HX-35R |  | 型号名称：5HX-35R 热泵型批式循环谷物干燥机；结构型式：批式循环；干燥方式：间接加热；干燥工艺：横流；烘干机机体外形尺寸（长*宽*高）：3070*2215*12680mm；批处理量：35t；降水速率：≥0.45%/h；干燥段数量1个；缓苏段数量1个；干燥段总高度：1800mm；缓苏段高度：9150mm；有效容积：≥64m³；热风温度范围：40～70℃。 | 16.2 | 购机补贴(通用类) | 2029-09-23 | 江西省 | 评阅通过
1410 | 粮油糖初加工机械 | 粮食初加工机械 | 谷物（粮食）干燥机（烘干机） | 批处理量30t及以上循环式谷物烘干机 | 江西大隆重型工业有限公司 | 批式循环谷物干燥机 | 5HX-35Z |  | 型号名称：5HX-35Z 型批式循环谷物干燥机；结构型式：批式循环；干燥方式：间接加热；干燥工艺：横流；烘干机机体外形尺寸（长*宽*高）：3070*2215*14170mm；批处理量：35t；降水速率：0.4～1.4%/h；干燥段数量1个；缓苏段数量1个；干燥段总高度：1800mm；缓苏段高度：9150mm；有效容积：≥64m³；热风温度范围：50～70℃。 | 14.7 | 购机补贴(通用类) | 2029-09-23 | 江西省 | 评阅通过
1411 | 粮油糖初加工机械 | 粮食初加工机械 | 谷物（粮食）干燥机（烘干机） | 批处理量30t及以上循环式谷物烘干机 | 连云港市三安矿山机械制造有限公司 | 粮食烘干机 | 5HSA-30 |  | 结构型式:循环式;干燥方式:间接加热/直接加热;烘干机机体外形尺寸(长x宽x高)mm2500x3480x10700;干燥段数量1个;缓苏段数量:1个;缓苏段高度6000mm;干燥段高度2400mm;热风机型号:4-72-6A离心风机;热风机数量:2个;热风电机功率:7.5kW;提升机生率:35th | 21.72 | 购机补贴(通用类) | 2030-12-30 | 江苏省 | 评阅通过
1412 | 粮油糖初加工机械 | 粮食初加工机械 | 谷物（粮食）干燥机（烘干机） | 批处理量30t及以上循环式谷物烘干机 | 连云港市三安矿山机械制造有限公司 | 粮食烘干机 | 5HSA-35 |  | 结构型式:循环式;干燥方式:间接加热/直接加热;烘干机机体外形尺寸(长x宽x高)mm3600x2350x12680;干燥段数量1个;缓苏段数量:1个;缓苏段高度7910mm;干燥段高度1350mm;热风机型号:4-72-6A离心风机;热风机数量:2个;热风电机功率:5.5kW;提升机生率:35th | 18.42 | 购机补贴(通用类) | 2031-01-28 | 江苏省 | 评阅通过
1413 | 粮油糖初加工机械 | 粮食初加工机械 | 谷物（粮食）干燥机（烘干机） | 批处理量30t及以上循环式谷物烘干机 | 连云港市三安矿山机械制造有限公司 | 粮食烘干机 | 5HSA-35B |  | 结构型式:循环式;干燥方式:间接加热/直接加热;烘干机机体外形尺寸(长x宽x高)mm3600x2350x11170;干燥段数量1个;缓苏段数量:1个;缓苏段高度7910mm;干燥段高度1350mm;热风机型号:4-72-6A离心风机;热风机数量:2个;热风电机功率:5.5kW;提升机生率:35th | 19.92 | 购机补贴(通用类) | 2031-01-28 | 江苏省 | 评阅通过
1414 | 粮油糖初加工机械 | 粮食初加工机械 | 谷物（粮食）干燥机（烘干机） | 批处理量30t及以上循环式谷物烘干机 | 六安久久机械科技有限公司 | 批式循环谷物干燥机 | 5HJJ-30 |  | 电机功率： 提升机电机功率：2.2KW 上绞龙电机功率：0.75KW 下绞龙电机功率：1.5KW 排粮轮电机功率：0.4KW 抽风机电机功率：5.5KW*2 满粮报警器功率：0.003KW 合计功率：15.853KW 1、结构形式：批式循环。 2、装载量：稻谷（KG）12000-30000，小麦（KG）16000-30000。3、外形尺寸（长X宽X高）mm ：2911 X 2274 X 11568 | 15.853 | 购机补贴(通用类) | 2030-12-30 | 安徽省 | 评阅通过
1415 | 粮油糖初加工机械 | 粮食初加工机械 | 谷物（粮食）干燥机（烘干机） | 批处理量30t及以上循环式谷物烘干机 | 全椒金竹机械制造有限公司 | 热风压入式谷物干燥机 | 5HY-65 |  | 结构型式:循环式；批处理量(t):65；干燥方式：间接加热；电机总功率(KW):30.9 |  | 购机补贴(通用类) | 2030-12-30 | 安徽省 | 评阅通过
1416 | 粮油糖初加工机械 | 粮食初加工机械 | 谷物（粮食）干燥机（烘干机） | 批处理量30t及以上循环式谷物烘干机 | 山东农领智能装备有限公司 | 谷物干燥机 | 5HX-40 |  | 1、结构型式批式循环，2、处理量40t；3、干燥方式直接加热；4、干燥工艺顺流+逆流；5、机体外形尺寸3000mm*3000mm*11000mm；6、有效容积74立方米；7、热风温度范围45~160℃；8、热风机数量1；9、送风型式正压；10、1号热风机功率37KW，11、烘干机电机总功率47.7KW；12、热源型式燃油；13、热源AR-120型燃烧器；14、热源热功率1200000Kcal/h | 47.7 | 购机补贴(通用类) | 2030-12-30 | 安徽省 | 评阅通过
1417 | 粮油糖初加工机械 | 粮食初加工机械 | 谷物（粮食）干燥机（烘干机） | 批处理量30t及以上循环式谷物烘干机 | 盐城迈克瑞机械有限公司 | 批式循环粮食烘干机 | 5HXG-30 |  | 型号规格：5HXG-30；干结构形式：批式循环；整机质量：10000kg；外形尺寸（长×宽×高）：3040mm×2580mm×11850mm； 每小时降水率%：0.7kg/h~1.2kg/h；干燥能力：≥15.0t·%/h；处理量：≥2000kg/h；批处理量：30吨/批次（稻谷） 32吨/批次（小麦） | 17.2 | 购机补贴(通用类) | 2030-11-29 | 江苏省 | 评阅通过
1418 | 粮油糖初加工机械 | 粮食初加工机械 | 谷物（粮食）干燥机（烘干机） | 批处理量30t及以上循环式谷物烘干机 | 扬州东弘机械有限公司 | 低温循环式干燥机 | F-1300 |  | 批处理量：120t，降水速率：0.4-1.0（%/h），干燥段数量1个，缓苏段数量1个，干燥段总高度：4500mm，缓苏段总高度：11500mm，有效容积230m³，热风温度范围：40-90℃，热风机数量：1个，热风机送风型式：负压，1号热风机型号名称：4-68-12.5C型离心风机，1号热风机电机功率：55kw，烘干机电机总功率80.25kw | 80.25 | 购机补贴(通用类) | 2029-11-04 | 江苏省 | 评阅通过
1419 | 粮油糖初加工机械 | 粮食初加工机械 | 谷物（粮食）干燥机（烘干机） | 批处理量30t及以上循环式谷物烘干机 | 浙江谷联机械科技有限公司 | 批式循环粮食干燥机 | 5HXH-30A |  | 结构型式：批式循环；处理量：30T；烘干机电机总功率：15.45KW |  | 购机补贴(通用类) | 2031-02-12 | 浙江省 | 评阅通过
1420 | 粮油糖初加工机械 | 粮食初加工机械 | 谷物（粮食）干燥机（烘干机） | 批处理量30t及以上循环式谷物烘干机 | 浙江谷联机械科技有限公司 | 批式循环粮食干燥机 | 5HXH-35A |  | 批处理量：35t；结构型式：批式循环；烘干机电机总功率：13.95KW |  | 购机补贴(通用类) | 2030-11-10 | 浙江省 | 评阅通过
1421 | 粮油糖初加工机械 | 粮食初加工机械 | 谷物（粮食）干燥机（烘干机） | 批处理量30t及以上循环式谷物烘干机 | 浙江谷联机械科技有限公司 | 批式循环粮食干燥机 | 5HXH-50A |  | 结构型式：批式循环；批处理量：50T；烘干机电机总功率：24.75KW |  | 购机补贴(通用类) | 2031-02-12 | 浙江省 | 评阅通过
1422 | 粮油糖初加工机械 | 粮食初加工机械 | 谷物（粮食）干燥机（烘干机） | 批处理量30t及以上循环式谷物烘干机 | 浙江谷联机械科技有限公司 | 批式循环粮食干燥机 | 5HXJ-42A |  | 结构型式：批式循环；批处理量：42T；烘干机电机总功率：14.75KW |  | 购机补贴(通用类) | 2031-02-12 | 浙江省 | 评阅通过
1423 | 粮油糖初加工机械 | 粮食初加工机械 | 谷物（粮食）干燥机（烘干机） | 批处理量30t及以上循环式谷物烘干机 | 浙江天洲制冷机电有限公司 | 热泵型谷物干燥机 | 5HXRG-30 |  | 型号名称：5HXRG-30型热泵型谷物干燥机; 结构型式：循环式； 干燥方式：间接加热； 烘干机机体外形尺寸（长*宽*高）（mm）：2870×2370×11750； 批处理量（t）:30; 干燥速率(%/h):≥0.3; 热风温度范围（℃）：35~60； 提升机生产率（t/h）:30; 烘干机电机总功率（kW）：20.5 |  | 购机补贴(通用类) | 2026-07-29 | 浙江省 | 评阅通过
1424 | 粮油糖初加工机械 | 粮食初加工机械 | 谷物（粮食）干燥机（烘干机） | 批处理量30t及以上循环式谷物烘干机 | 中联农业机械股份有限公司 | 批式循环粮食干燥机 | 5HXG-40 |  | 结构型式（连续式/批式循环/批式静态)：批式循环；批处理量（t）：40； | 20.94 | 购机补贴(通用类) | 2030-12-21 | 安徽省 | 评阅通过
1425 | 粮油糖初加工机械 | 粮食初加工机械 | 谷物（粮食）干燥机（烘干机） | 处理量100—300t/d连续式谷物烘干机 | 常州艾格瑞农业科技有限公司 | 谷物烘干机 | AGR-5HGW-100-L |  | 处理量＞100t/d；连续式 | 17.9 | 购机补贴(通用类) | 2028-12-28 | 江苏省 | 评阅通过
1426 | 粮油糖初加工机械 | 粮食初加工机械 | 谷物（粮食）干燥机（烘干机） | 处理量100—300t/d连续式谷物烘干机 | 河北兴瑞达机械有限公司 | 谷物干燥机 | 5HS-200 |  | 结构型式：连续式 干燥方式：直接加热 干燥工艺：混流 外形尺寸：3000×3000×22800 热风机：4-68-8C型离心通风机×3 送风形式：正压 电机功率：30KW+22KW+22KW 冷却风机：4-68-8C型离心通风机 电机功率：22KW 安装方式：固定式 配套总功率：108.5KW |  | 购机补贴(通用类) | 2030-12-30 | 河北省 | 评阅通过
1427 | 粮油糖初加工机械 | 粮食初加工机械 | 谷物（粮食）干燥机（烘干机） | 处理量100—300t/d连续式谷物烘干机 | 河南达凯农业机械有限公司 | 谷物烘干机 | 5H-150 |  | 处理量为≥150t/d，连续式 |  | 购机补贴(通用类) | 2029-12-30 | 河南省 | 评阅通过
1428 | 粮油糖初加工机械 | 粮食初加工机械 | 谷物（粮食）干燥机（烘干机） | 处理量100—300t/d连续式谷物烘干机 | 河南汇农机械有限公司 | 谷物干燥机 | 5HL-100B |  | 型号名称：5HL-100B型谷物干燥机；结构型式:连续式；干燥方式:间接加热,干燥工艺：顺流、逆流；烘干机机体外形尺寸(长×宽×高):2400×2400×10500mm,处理量：100t/d；干燥段数量:2个,缓苏段数量:5个,干燥段总高度:2100mm,缓苏段总高度:4700mm,冷却段高度:1050mm,有效容积：41m3；热风温度范围：45～160℃；热风机数量：1个；热风机送风型式：负压 | 23.5 | 购机补贴(通用类) | 2030-11-10 | 河南省 | 评阅通过
1429 | 粮油糖初加工机械 | 粮食初加工机械 | 谷物（粮食）干燥机（烘干机） | 处理量100—300t/d连续式谷物烘干机 | 河南康隆机械有限公司 | 连续式谷物干燥机 | 5HL-120A |  | 处理量：120 t/d； 连续式 | 48 | 购机补贴(通用类) | 2028-12-28 | 河南省 | 评阅通过
1430 | 粮油糖初加工机械 | 粮食初加工机械 | 谷物（粮食）干燥机（烘干机） | 处理量100—300t/d连续式谷物烘干机 | 河南康隆机械有限公司 | 连续式谷物干燥机 | 5HL-150 |  | 处理量：150 t/d; 连续式 | 81.5 | 购机补贴(通用类) | 2028-09-05 | 河南省 | 评阅通过
1431 | 粮油糖初加工机械 | 粮食初加工机械 | 谷物（粮食）干燥机（烘干机） | 处理量100—300t/d连续式谷物烘干机 | 河南英启机械设备有限公司 | 连续式粮食干燥机 | 5HL-150A |  | 结构型式：连续式；干燥方式：间接加热；干燥工艺：混流；烘干机机体外形尺寸(长×宽×高)：（2710×2710×15840）mm；处理量：150t/d；烘干机电机总功率：89.2kW。 | 89.2 | 购机补贴(通用类) | 2030-12-30 | 河南省 | 评阅通过
1432 | 粮油糖初加工机械 | 粮食初加工机械 | 谷物（粮食）干燥机（烘干机） | 处理量100—300t/d连续式谷物烘干机 | 开原恒大干燥设备有限公司 | 粮食烘干机 | YFSH-200 |  | 处理量≥200t/d ;连续式 | 138 | 购机补贴(通用类) | 2030-04-02 | 辽宁省 | 评阅通过
1433 | 粮油糖初加工机械 | 粮食初加工机械 | 谷物（粮食）干燥机（烘干机） | 处理量100—300t/d连续式谷物烘干机 | 开原宏兴机械制造有限公司 | 粮食烘干机 | SHNT-150 |  | 处理量:150t/d;结构型式:连续式 | 72 | 购机补贴(通用类) | 2030-12-28 | 辽宁省 | 评阅通过
1434 | 粮油糖初加工机械 | 粮食初加工机械 | 谷物（粮食）干燥机（烘干机） | 处理量100—300t/d连续式谷物烘干机 | 开原华誉重工科技制造有限公司 | 连续式粮食干燥机 | 5HSH-150 |  | 型号名称：5HSH-150型连续式粮食干燥机，结构形式：连续式，干燥方式：间接加热，干燥工艺：混流，烘干机机体外型尺寸:2600x2600x17380,干燥段数量：3，缓苏段数量：3，干燥段总高度：8600，缓苏段总高度：2580，冷却段高度：2580，热风机数量：2台，送风型式：负压，型号名称：Y4-73№9D离心通风机、Y4-73№9D离心通风机，电机功率：30/22，冷却风机数量：1台，功率 | 75.6 | 购机补贴(通用类) | 2030-12-28 | 辽宁省 | 评阅通过
1435 | 粮油糖初加工机械 | 粮食初加工机械 | 谷物（粮食）干燥机（烘干机） | 处理量100—300t/d连续式谷物烘干机 | 开原市鼎鑫烘干设备有限公司 | 粮食干燥机 | HGJ100-B |  | 处理量100t/d;连续式 | 70 | 购机补贴(通用类) | 2030-11-17 | 辽宁省 | 评阅通过
1436 | 粮油糖初加工机械 | 粮食初加工机械 | 谷物（粮食）干燥机（烘干机） | 处理量100—300t/d连续式谷物烘干机 | 开原市鼎鑫烘干设备有限公司 | 粮食干燥机 | HGJ150-B |  | 处理量≥150t/d;连续式 | 98 | 购机补贴(通用类) | 2030-11-17 | 辽宁省 | 评阅通过
1437 | 粮油糖初加工机械 | 粮食初加工机械 | 谷物（粮食）干燥机（烘干机） | 处理量100—300t/d连续式谷物烘干机 | 开原市鑫昊源粮食烘干设备有限公司 | 粮食干燥机 | 5HSHN-200 |  | 结构形式：连续式；处理量：200t/d;装量容积：93立方米；功率：112.8KW；机体外形尺寸；3000mmx3000mmx20400mm | 112.8 | 购机补贴(通用类) | 2027-01-26 | 辽宁省 | 评阅通过
1438 | 粮油糖初加工机械 | 粮食初加工机械 | 谷物（粮食）干燥机（烘干机） | 处理量100—300t/d连续式谷物烘干机 | 山东农领智能装备有限公司 | 谷物干燥机 | 5HL-200 |  | 1、结构形式连续式；2、处理量200；3、干燥方式直接加热；4、干燥工艺顺流+逆流；5、机体外形尺寸2600*2600*18560；6、有效容积89立方米；7、热风温度范围45~160;8、热风机数量:2；9、送风形式正压；10、1号热风机功率37KW2号热风机功率30KW；11、总功率98KW；12、热源型式燃油；13、热源AR-120型燃烧器；14、热源热功率:1200000*2Kcal/h | 98 | 购机补贴(通用类) | 2030-12-30 | 安徽省 | 评阅通过
1439 | 粮油糖初加工机械 | 粮食初加工机械 | 谷物（粮食）干燥机（烘干机） | 处理量100—300t/d连续式谷物烘干机 | 铁岭凯瑞烘干设备有限公司 | 粮食烘干机 | HGT-200A |  | 处理量：200t/d粮食烘干机；结构型式：连续式；干燥方式：间接加热；烘干机机体外形尺寸（长*宽*高）：3150*3150*22144mm；干燥段数量：14个；缓苏段数量：3个；冷却段高度：2550mm。 | 103 | 购机补贴(通用类) | 2030-09-03 | 辽宁省 | 评阅通过
1440 | 粮油糖初加工机械 | 粮食初加工机械 | 谷物（粮食）干燥机（烘干机） | 处理量100—300t/d连续式谷物烘干机 | 铁岭凯瑞烘干设备有限公司 | 粮食烘干机 | HSN-200 |  | 处理量：200t/d粮食烘干机；结构型式：连续式；干燥方式：间接加热；烘干机机体外形尺寸（长*宽*高）：2650*3150*26500mm；干燥段数量：6个；缓苏段数量：6个；冷却段高度：3000mm。 | 111 | 购机补贴(通用类) | 2030-09-03 | 辽宁省 | 评阅通过
1441 | 粮油糖初加工机械 | 粮食初加工机械 | 谷物（粮食）干燥机（烘干机） | 处理量100—300t/d连续式谷物烘干机 | 铁岭圣添机械有限公司 | 粮食烘干机 | SHN-150 |  | 处理量：≥220t/d（5%≤降水幅度＜10%） ，≥150t/d（10%≤降水幅度≤15%） 结构形式：连续式 | 86.55 | 购机补贴(通用类) | 2027-04-10 | 辽宁省 | 评阅通过
1442 | 粮油糖初加工机械 | 粮食初加工机械 | 谷物（粮食）干燥机（烘干机） | 处理量100—300t/d连续式谷物烘干机 | 铁岭圣添机械有限公司 | 粮食烘干机 | SHNH200 |  | 处理量:≥ 200t/d;结构型式:连续式 ; | 130.45 | 购机补贴(通用类) | 2030-04-02 | 辽宁省 | 评阅通过
1443 | 粮油糖初加工机械 | 粮食初加工机械 | 谷物（粮食）干燥机（烘干机） | 处理量100—300t/d连续式谷物烘干机 | 中丰农科（潍坊）农业装备有限公司 | 连续式谷物干燥机 | 5HL-120 |  | 处理量120t/d，连续式 | 45.5 | 购机补贴(通用类) | 2030-12-30 | 山东省 | 评阅通过
1444 | 粮油糖初加工机械 | 粮食初加工机械 | 谷物（粮食）干燥机（烘干机） | 处理量300t/d及以上连续式谷物烘干机 | 河北兴瑞达机械有限公司 | 谷物干燥机 | 5HS-300 |  | 结构型式：连续式 干燥方式：间接加热 干燥工艺：混流 外形尺寸：3500×3000×22600 热风机：4-68 №10C型离心通风机 4-68 №8C型离心通风机×2 送风形式：正压 电机功率：37KW+30KW+22KW 冷却风机：4-68 №8C型离心通风机 电机功率：22KW 安装方式：固定式 配套总功率：123.5KW | 123.5 | 购机补贴(通用类) | 2030-12-30 | 河北省 | 评阅通过
1445 | 粮油糖初加工机械 | 粮食初加工机械 | 谷物（粮食）干燥机（烘干机） | 处理量300t/d及以上连续式谷物烘干机 | 河南达凯农业机械有限公司 | 谷物烘干机 | 5H-300 |  | 处理量为≥300t/d，连续式 | 88.75 | 购机补贴(通用类) | 2029-12-30 | 河南省 | 评阅通过
1446 | 粮油糖初加工机械 | 粮食初加工机械 | 谷物（粮食）干燥机（烘干机） | 处理量300t/d及以上连续式谷物烘干机 | 河南黄河金粮机械有限公司 | 连续式谷物烘干机 | 5HL-300A |  | 型号名称 结构型式 干燥方式 干燥工艺 烘干机机体外形尺寸(长x宽x高) 干燥段数量 单位 设计值 5HL-300A型连续式谷物烘干机 连续式 间接加热 顺流、逆流 3600x3600x23700 限制范围 一致 致 一致 一致 允许偏差S2% 致 检查结果 5HL.-300A型连续式谷物烘干机 连续式 间接加热 顺流、逆流 3619x3621x23720 缓苏段数量 干燥段总商度 缓苏段总高度 | 186.7 | 购机补贴(通用类) | 2028-06-01 | 河南省 | 评阅通过
1447 | 粮油糖初加工机械 | 粮食初加工机械 | 谷物（粮食）干燥机（烘干机） | 处理量300t/d及以上连续式谷物烘干机 | 河南黄河金粮机械有限公司 | 连续式谷物烘干机 | 5HL-500A |  | 型号名称 结构型式 干燥方式 干燥工艺 烘干机机体外形尺寸(长x宽x高) 干燥段数量 单位 的 设计值 5HL-500A型述续式谷物烘干机 连续式 间接加热 顺流、逆流 4626x4126x26400 限制范围 事 致 事 允许偏差 <2 事 检查结果 5H1.-500A型连续式谷物烘干机 连续式 间接加热 顺流、逆流 4632x4149x26438 单项判定绽偬公胲各苏段数最 干燥段总高度 缓苏 | 230.7 | 购机补贴(通用类) | 2028-06-01 | 河南省 | 评阅通过
1448 | 粮油糖初加工机械 | 粮食初加工机械 | 谷物（粮食）干燥机（烘干机） | 处理量300t/d及以上连续式谷物烘干机 | 河南康隆机械有限公司 | 连续式谷物干燥机 | 5HL-300 |  | 处理量：300 t/d; 连续式 | 121.7 | 购机补贴(通用类) | 2029-09-04 | 河南省 | 评阅通过
1449 | 粮油糖初加工机械 | 粮食初加工机械 | 谷物（粮食）干燥机（烘干机） | 处理量300t/d及以上连续式谷物烘干机 | 河南晟鸿农业机械有限公司 | 连续式谷物干燥机 | 5HL-500 |  | 处理量：500 t/d; 连续式 | 205.2 | 购机补贴(通用类) | 2027-11-07 | 河南省 | 评阅通过
1450 | 粮油糖初加工机械 | 粮食初加工机械 | 谷物（粮食）干燥机（烘干机） | 处理量300t/d及以上连续式谷物烘干机 | 江苏沃得高新农业装备有限公司 | 连续式谷物干燥机 | 5H-300F |  | 处理量：300t/d；型式：连续式 。 | 107.6 | 购机补贴(通用类) | 2030-12-28 | 江苏省 | 评阅通过
1451 | 粮油糖初加工机械 | 粮食初加工机械 | 谷物（粮食）干燥机（烘干机） | 处理量300t/d及以上连续式谷物烘干机 | 开原宏兴机械制造有限公司 | 粮食烘干机 | SHNT-300 |  | 处理量:300t/d;结构型式:连续式 ; | 138.5 | 购机补贴(通用类) | 2030-12-28 | 辽宁省 | 评阅通过
1452 | 粮油糖初加工机械 | 粮食初加工机械 | 谷物（粮食）干燥机（烘干机） | 处理量300t/d及以上连续式谷物烘干机 | 开原华誉重工科技制造有限公司 | 连续式粮食干燥机 | 5HSH-300 |  | 型号名称：5HSH-300型连续式粮食干燥机，结构形式：连续式，干燥方式：间接加热，干燥工艺：混流，烘干机机体外型尺寸:3000x3500x25000,干燥段数量：4，缓苏段数量：4，干燥段总高度：13500，缓苏段总高度：3600，冷却段高度：2700，热风机数量：3台，送风型式：负压，型号名称：Y4-73№10D离心通风机、Y4-73№10D离心通风机、Y4-73№9D离心通风机，电机功率： | 158.1 | 购机补贴(通用类) | 2030-12-28 | 辽宁省 | 评阅通过
1453 | 粮油糖初加工机械 | 粮食初加工机械 | 谷物（粮食）干燥机（烘干机） | 处理量300t/d及以上连续式谷物烘干机 | 开原市鼎鑫烘干设备有限公司 | 粮食干燥机 | HGJ500-B |  | 处理量≥500t/d;连续式 | 283 | 购机补贴(通用类) | 2030-11-17 | 辽宁省 | 评阅通过
1454 | 粮油糖初加工机械 | 粮食初加工机械 | 谷物（粮食）干燥机（烘干机） | 处理量300t/d及以上连续式谷物烘干机 | 开原市鑫昊源粮食烘干设备有限公司 | 粮食干燥机 | 5HSHN-300 |  | 结构形式：连续式；处理量：300t/d；装量容积143立方米；功率173.6KW；机体外形尺寸：3500mmx3000mmx23400mm | 173.6 | 购机补贴(通用类) | 2027-01-26 | 辽宁省 | 评阅通过
1455 | 粮油糖初加工机械 | 粮食初加工机械 | 谷物（粮食）干燥机（烘干机） | 处理量300t/d及以上连续式谷物烘干机 | 开原市鑫昊源粮食烘干设备有限公司 | 粮食干燥机 | 5HSHN-500 |  | 结构形式：连续式；处理量：500t/d；装量容积：213立方米；功率242.2KW；机体外形尺寸：3500mmx4000mmx27400mm | 242.2 | 购机补贴(通用类) | 2027-01-26 | 辽宁省 | 评阅通过
1456 | 粮油糖初加工机械 | 粮食初加工机械 | 谷物（粮食）干燥机（烘干机） | 处理量300t/d及以上连续式谷物烘干机 | 辽宁金谷干燥设备有限公司 | 粮食烘干机 | 5HSH-300 |  | 5HSH-300型粮食烘干机，烘干机外形尺寸3500mmx3000mmx23770mm；干燥段3个，缓苏段3个，干燥段总高度13350mm，缓苏段总高度2670mm，冷却段高度2670mm；热风机3台：Y4-73-10.5D、Y4-73-10D、Y4-73-9.5D，电机功率45kW、37kW、30kW；冷却风机1台：G4-73-8D，电机功率18.5kW。 | 143 | 购机补贴(通用类) | 2030-12-28 | 辽宁省 | 评阅通过
1457 | 粮油糖初加工机械 | 粮食初加工机械 | 谷物（粮食）干燥机（烘干机） | 处理量300t/d及以上连续式谷物烘干机 | 山东农领智能装备有限公司 | 谷物干燥机 | 5HL-300 |  | 1、结构型式：连续式，2、处理量：300t/d；3、干燥方式：直接加热4干燥工艺顺流+逆流机体外形尺寸3000*3000*19800有效容积128立方米热风温度范围45~160热风机数量3送风型式正压1号热风机功率37KW，2号热风机功率37KW，3号热风机功率22KW，冷风机数量1，冷风机功率22烘干机电机总功率127热源型式燃油热源ZJSD-YDF-1.2型热源热功率3000000Kcal/h | 127 | 购机补贴(通用类) | 2030-09-03 | 安徽省 | 评阅通过
1458 | 粮油糖初加工机械 | 粮食初加工机械 | 谷物（粮食）干燥机（烘干机） | 处理量300t/d及以上连续式谷物烘干机 | 山东优尼亚农业机械有限公司 | 智能连续式粮食烘干机 | 5HDT-1500 |  | 结构型式 (连续式/批式循环/批式静态)：连续式 干燥方式 (直接加热/间接加热)：直接加热 干燥工艺(顺流/横流/混流/逆流)：混流 处理量：1500t/d |  | 购机补贴(通用类) | 2030-12-30 | 山东省 | 评阅通过
1459 | 粮油糖初加工机械 | 粮食初加工机械 | 谷物（粮食）干燥机（烘干机） | 处理量300t/d及以上连续式谷物烘干机 | 山东优尼亚农业机械有限公司 | 智能连续式粮食烘干机 | 5HDT-450 |  | 结构型式 (连续式/批式循环/批式静态)：连续式 干燥方式 (直接加热/间接加热)：直接加热 干燥工艺(顺流/横流/混流/逆流)：混流 处理量：450t/d |  | 购机补贴(通用类) | 2030-12-30 | 山东省 | 评阅通过
1460 | 粮油糖初加工机械 | 粮食初加工机械 | 谷物（粮食）干燥机（烘干机） | 处理量300t/d及以上连续式谷物烘干机 | 山东优尼亚农业机械有限公司 | 智能连续式粮食烘干机 | 5HDT-750 |  | 结构型式 (连续式/批式循环/批式静态)：连续式 干燥方式 (直接加热/间接加热)：直接加热 干燥工艺(顺流/横流/混流/逆流)：混流 处理量：750t/d |  | 购机补贴(通用类) | 2030-12-30 | 山东省 | 评阅通过
1461 | 粮油糖初加工机械 | 粮食初加工机械 | 谷物（粮食）干燥机（烘干机） | 处理量300t/d及以上连续式谷物烘干机 | 铁岭凯瑞烘干设备有限公司 | 粮食烘干机 | HGT-1000A |  | 处理量：1000t/d粮食烘干机；结构型式：连续式；干燥方式：间接加热；烘干机机体外形尺寸（长*宽*高）：5150*6150*34360mm；干燥段数量：22个；缓苏段数量：3个；冷却段高度：3400mm。 | 461 | 购机补贴(通用类) | 2030-09-03 | 辽宁省 | 评阅通过
1462 | 粮油糖初加工机械 | 粮食初加工机械 | 谷物（粮食）干燥机（烘干机） | 处理量300t/d及以上连续式谷物烘干机 | 铁岭凯瑞烘干设备有限公司 | 粮食烘干机 | HGT-300A |  | 处理量：300/d粮食烘干机；结构型式：连续式；干燥方式：间接加热；烘干机机体外形尺寸（长*宽*高）：3150*3650*25144mm；干燥段数量：17个；缓苏段数量：3个；冷却段高度：2550mm。 | 132.2 | 购机补贴(通用类) | 2030-09-03 | 辽宁省 | 评阅通过
1463 | 粮油糖初加工机械 | 粮食初加工机械 | 谷物（粮食）干燥机（烘干机） | 处理量300t/d及以上连续式谷物烘干机 | 铁岭凯瑞烘干设备有限公司 | 粮食烘干机 | HGT-500A |  | 处理量：500t/d粮食烘干机；结构型式：连续式；干燥方式：间接加热；烘干机机体外形尺寸（长*宽*高）：4350*3650*29144mm；干燥段数量：19个；缓苏段数量：3个；冷却段高度：3400mm。 | 210 | 购机补贴(通用类) | 2030-09-03 | 辽宁省 | 评阅通过
1464 | 粮油糖初加工机械 | 粮食初加工机械 | 谷物（粮食）干燥机（烘干机） | 处理量300t/d及以上连续式谷物烘干机 | 铁岭凯瑞烘干设备有限公司 | 粮食烘干机 | HSN-1000 |  | 处理量：1000t/d粮食烘干机；结构型式：连续式；干燥方式：间接加热；烘干机机体外形尺寸（长*宽*高）：5650*5650*28600mm；干燥段数量：6个；缓苏段数量：6个；冷却段高度：3000mm。 | 485 | 购机补贴(通用类) | 2030-09-03 | 辽宁省 | 评阅通过
1465 | 粮油糖初加工机械 | 粮食初加工机械 | 谷物（粮食）干燥机（烘干机） | 处理量300t/d及以上连续式谷物烘干机 | 铁岭凯瑞烘干设备有限公司 | 粮食烘干机 | HSN-300 |  | 处理量：300t/d粮食烘干机；结构型式：连续式；干燥方式：间接加热；烘干机机体外形尺寸（长*宽*高）：3150*3650*27000mm；干燥段数量：6个；缓苏段数量：6个；冷却段高度：3000mm。 | 147.2 | 购机补贴(通用类) | 2030-09-03 | 辽宁省 | 评阅通过
1466 | 粮油糖初加工机械 | 粮食初加工机械 | 谷物（粮食）干燥机（烘干机） | 处理量300t/d及以上连续式谷物烘干机 | 铁岭凯瑞烘干设备有限公司 | 粮食烘干机 | HSN-500 |  | 处理量：500t/d粮食烘干机；结构型式：连续式；干燥方式：间接加热；烘干机机体外形尺寸（长*宽*高）：4150*4650*27500mm；干燥段数量：6个；缓苏段数量：6个；冷却段高度：3000mm。 | 241.4 | 购机补贴(通用类) | 2030-09-03 | 辽宁省 | 评阅通过
1467 | 粮油糖初加工机械 | 粮食初加工机械 | 谷物（粮食）干燥机（烘干机） | 处理量300t/d及以上连续式谷物烘干机 | 铁岭圣添机械有限公司 | 粮食烘干机 | SHNH300 |  | 处理量:≥300t/d;结构型式:连续式 ; | 193.35 | 购机补贴(通用类) | 2030-04-02 | 辽宁省 | 评阅通过
1468 | 粮油糖初加工机械 | 粮食初加工机械 | 谷物（粮食）干燥机（烘干机） | 处理量300t/d及以上连续式谷物烘干机 | 铁岭圣添机械有限公司 | 粮食烘干机 | SHNH500 |  | 处理量:≥500t/d;结构型式:连续式 ; | 315.05 | 购机补贴(通用类) | 2030-04-02 | 辽宁省 | 评阅通过
1469 | 粮油糖初加工机械 | 粮食初加工机械 | 碾米机 | 7.5kW及以上组合米机 | 湖南强农机械有限公司 | 砻碾组合米机 | 6LN-15/15SF |  | 配套总功率：25.32KW; 碾米辊尺寸(直径x长度)：Ф150x400mm； 胶辊尺寸(直径x长度)：Ф225x152mm； 主机外形尺寸(长x宽x高)：4030x1620x3060mm 碾米机主轴转速：1290r/min； 上料方式：自动上料/斗式提升； 清选方式：振动清理/比重去石； 砻谷型式：胶辊砻谷机； 谷糙分离型式：重力谷糙分离式； 米糠粉碎型式：无； 抛光装置：有。 | 25.32 | 购机补贴(非通用类) | 2030-11-10 | 湖南省 | 评阅通过
1470 | 粮油糖初加工机械 | 粮食初加工机械 | 碾米机 | 7.5kW及以上组合米机 | 湖南省湘粮机械制造有限公司 | 砻碾组合米机 | 6LN-15/15S20 |  | 6LN-15/15S20型砻碾组合米机结构型式为组合式，配套总功率25.37kW，由料斗、去石机构、提升机构、砻谷机、谷糙分离机构、碾米机、筛选机构、清理筛选机构 抛光装置等组成。 | 25.37 | 购机补贴(非通用类) | 2026-04-05 | 湖南省 | 评阅通过
1471 | 粮油糖初加工机械 | 粮食初加工机械 | 碾米机 | 7.5kW及以上组合米机 | 江西丰硕机械设备科技有限公司 | 砻碾组合米机 | 6LN-15/15SF7 |  | 总功率：23.45kw 碾米机功率：15kw 碾米辊：砂辊式 碾米辊数量：1个 碾米辊尺寸：Ф150×长400mm 胶辊：2个 胶辊尺寸：Ф223×长152mm 主机外形尺寸（长×宽×高）：1600×850×2700mm 碾米机主轴转速：1300r/min 上料方式：挖斗自动上料 清选型式：强拉风抛式清选 砻谷型式：胶辊差速 谷糙分离型式：比重筛选 米糠粉碎型式：锤片式 抛光装置：有 | 23.45 | 购机补贴(非通用类) | 2030-12-14 | 江西省 | 评阅通过
1472 | 粮油糖初加工机械 | 粮食初加工机械 | 碾米机 | 7.5kW及以上组合米机 | 江西丰硕机械设备科技有限公司 | 砻碾组合米机 | 6LN-20/15SF9 |  | 总功率：43.4kw 碾米机功率：15kw 碾米辊：砂辊式 碾米辊数量：1个 碾米辊尺寸：Ф150×长450mm 胶辊：2个 胶辊尺寸：Ф223×长200mm 主机外形尺寸（长×宽×高）：1900×1100×3000mm 碾米机主轴转速：1300r/min 上料方式：挖斗自动上料 清选型式：强拉风抛式清选 砻谷型式：胶辊式 谷糙分离型式：比重筛选 米糠粉碎型式：锤片式 抛光装置：有 | 43.4 | 购机补贴(非通用类) | 2030-12-14 | 江西省 | 评阅通过
1473 | 粮油糖初加工机械 | 粮食初加工机械 | 碾米机 | 7.5kW及以上组合米机 | 四川钭进科技有限公司 | 砻碾组合米机 | 6LN-20/15S |  | 配套总功率:25kW;产品配置:砻谷机、清理设备、碾米机、谷糙分离机、抛光机; | 25 | 购机补贴(非通用类) | 2030-11-24 | 四川省 | 评阅通过
1474 | 粮油糖初加工机械 | 粮食初加工机械 | 碾米机 | 7.5kW及以上组合米机 | 四川钭进科技有限公司 | 砻碾组合米机 | MLNS15/15 |  | 配套总功率:21kW;产品配置:砻谷机、清理设备、碾米机、谷糙分离机、抛光机; | 21 | 购机补贴(非通用类) | 2027-12-31 | 四川省 | 评阅通过
1475 | 粮油糖初加工机械 | 粮食初加工机械 | 碾米机 | 7.5kW及以上组合米机 | 湛江市麻章美大食品设备有限公司 | 砻碾组合米机 | 6LN-15/15SF |  | 动力电机；功率37.77KW；具备剥壳、清洗、碾米、抛光功能，功率19.75KW，剥壳机一台，清洗机一台，碾米装置一套，抛光装置一台。 | 37.77 | 购机补贴(非通用类) | 2030-12-03 | 广东省 | 评阅通过
1476 | 粮油糖初加工机械 | 粮食初加工机械 | 碾米机 | 7.5kW及以上组合米机 | 湛江市麻章美大食品设备有限公司 | 砻碾组合米机 | 6LN-15/18SF |  | 动机；电机功率：32.31KW；具备剥壳、清洗、碾米、抛光功能，功率27.5KW；剥壳机一台，清选机一台，碾米装置一套。 | 32.31 | 购机补贴(非通用类) | 2029-03-19 | 广东省 | 评阅通过
1477 | 粮油糖初加工机械 | 粮食初加工机械 | 碾米机 | 7.5kW及以上组合米机 | 湛江市麻章美大食品设备有限公司 | 砻碾组合米机 | 6LN-20/15SF |  | 动力：电机；功率32.47KW；具备剥壳、清洗、碾米、抛光功能，功率27.5KW；剥壳机一台、清选机一台、碾米机一套。 | 32.47 | 购机补贴(非通用类) | 2029-03-19 | 广东省 | 评阅通过
1478 | 粮油糖初加工机械 | 粮食初加工机械 | 粮食色选机 | 总执行单元数60—300粮食色选机 | 安徽安西视觉科技有限公司 | 大米色选机 | 6SXM-160 |  | 型号名称：6SXM-160型大米色选机。结构型式：溜板式。主机外型尺寸（mm）：1255*1650*1585。层数：单层。振动器下料方式：后置式。溜板型式：槽式。溜板规格（mm）：800*320。单个相机执行单元数：80。总执行单元数：160。镜头型式：可见光。镜头总数：4。传感器型式：彩色线阵CCD。物料光源：LED灯。背景板光源：LED灯。加热膜总功率：0.6。开关电源总功率：1.5。 | 2.1 | 购机补贴(非通用类) | 2030-02-26 | 安徽省 | 评阅通过
1479 | 粮油糖初加工机械 | 粮食初加工机械 | 粮食色选机 | 总执行单元数60—300粮食色选机 | 安徽安西视觉科技有限公司 | 大米色选机 | 6SXM-80 |  | 型号名称:6SXM-80型大米色选机。结构型式：溜板式。主机外形尺寸（mm)：815*1650*1530.层数;单层。振动器下料方式：后置式。溜板形式：槽式。溜板规格（mm）：800*320。单个相机执行单元数：80。总执行单元数：80。镜头型式：可见光。镜头总数：2。传感器型式：彩色线阵CCD。物料光源：LED灯。背景板光源：LED灯。加热膜总功率：0.3。开关电源总功率：1。 | 1.3 | 购机补贴(非通用类) | 2029-02-25 | 安徽省 | 评阅通过
1480 | 粮油糖初加工机械 | 粮食初加工机械 | 粮食色选机 | 总执行单元数60—300粮食色选机 | 安徽中科光电色选机械有限公司 | 大米色选机 | 6SXM-120B |  | 总执行单元数为120个的粮食色选机（大米色选机） | 1.35 | 购机补贴(非通用类) | 2031-01-22 | 安徽省 | 评阅通过
1481 | 粮油糖初加工机械 | 粮食初加工机械 | 粮食色选机 | 总执行单元数60—300粮食色选机 | 安徽中科光电色选机械有限公司 | 大米色选机 | 6SXM-240B |  | 总执行单元数为240个的粮食色选机（大米色选机） | 2 | 购机补贴(非通用类) | 2031-01-22 | 安徽省 | 评阅通过
1482 | 粮油糖初加工机械 | 粮食初加工机械 | 粮食色选机 | 总执行单元数60—300粮食色选机 | 合肥长隆光电科技有限公司 | 大米色选机 | 6SXM-128（CCD） |  | 应用CCD图像传感器技术，机器重量：450kg，执行单元数：128个，传感器型式：彩色线阵CCD;整机额定功率：1.5kw； | 1.5 | 购机补贴(非通用类) | 2028-12-14 | 安徽省 | 评阅通过
1483 | 粮油糖初加工机械 | 粮食初加工机械 | 粮食色选机 | 总执行单元数60—300粮食色选机 | 合肥长隆光电科技有限公司 | 大米色选机 | 6SXM-64（CCD） |  | 应用CCD图像传感器技术，机器重量260KG，执行单元数64个，传感器形式：彩色线阵CCD，整机额定功率：1kw； | 1 | 购机补贴(非通用类) | 2028-12-14 | 安徽省 | 评阅通过
1484 | 粮油糖初加工机械 | 粮食初加工机械 | 粮食色选机 | 总执行单元数60—300粮食色选机 | 合肥峻茂视觉科技有限公司 | 大米色选机 | 6SXM-80J1 |  | 执行单元数:80个;色选机种类:大米 ; | 1.8 | 购机补贴(非通用类) | 2026-03-30 | 安徽省 | 评阅通过
1485 | 粮油糖初加工机械 | 粮食初加工机械 | 粮食色选机 | 总执行单元数60—300粮食色选机 | 合肥平豪光电科技有限公司 | 大米色选机 | 6SXM-128 |  | 型号名称：6SXM-128型大米色选机 结构型式：溜板 层数：单层 外形尺寸（长×宽×高）：1338×1507×1772mm 总执行单元数：128 单块板的执行单元数：64 传感器型式：彩色线阵CCD 额定功率：1.2 | 1.2 | 购机补贴(非通用类) | 2027-06-16 | 安徽省 | 评阅通过
1486 | 粮油糖初加工机械 | 粮食初加工机械 | 粮食色选机 | 总执行单元数60—300粮食色选机 | 合肥平豪光电科技有限公司 | 大米色选机 | 6SXM-80 |  | 6SXM-80型大米色选机：结构型式：溜板式，主机外形尺寸：950×1512×1760mm,层数：单层，振动器下料方式：前置式，溜板型式：槽式，溜板规格：880×330mm,传感器型式：彩色线阵CCD,单个相机执行单元数：80，总执行单元数：80，除尘装置：清灰刷，镜头型式：可见光，镜头总数：2，功率：1.0kw, | 1.0 | 购机补贴(非通用类) | 2031-03-30 | 安徽省 | 评阅通过
1487 | 粮油糖初加工机械 | 粮食初加工机械 | 粮食色选机 | 总执行单元数60—300粮食色选机 | 合肥泰禾智能科技集团股份有限公司 | 大米色选机 | 6SXM-63 |  | 结构型式：溜板；主机外形尺寸（长×宽×高）mm：988×1485×1490；层数：单层；振动器下料方式：后置式；总执行单元数：63个；单块板的执行单元数：63个；传感器型式：彩色线阵CCD；加热膜总功率（kW）：0.3；开关电源总功率（kW）：0.7 | 1.0 | 购机补贴(非通用类) | 2030-12-28 | 安徽省 | 评阅通过
1488 | 粮油糖初加工机械 | 粮食初加工机械 | 粮食色选机 | 总执行单元数60—300粮食色选机 | 合肥通腾智能科技有限公司 | 大米色选机 | 6SXM-128 |  | 结构型式：溜板式 振动器下料方式：前置式 溜板型式：槽式 单个相机执行单元数：64 总执行单元数：128 镜头型式：可见光 镜头总数：4 传感器型式：彩色线阵 CCD 物料光源：LED 灯 背景板光源：LED 灯 加热膜总功率：0.6kw | 2.0 | 购机补贴(非通用类) | 2031-02-11 | 安徽省 | 评阅通过
1489 | 粮油糖初加工机械 | 粮食初加工机械 | 粮食色选机 | 总执行单元数60—300粮食色选机 | 合肥通腾智能科技有限公司 | 大米色选机 | 6SXM-88 |  | 结构型式：溜板式 振动器下料方式：前置式 溜板型式：槽式 单个相机执行单元数：88 总执行单元数：88 镜头型式：可见光 镜头总数：2 传感器型式：彩色线阵 CCD 物料光源：LED 灯 背景板光源：LED 灯 加热膜总功率：0.3kw | 1.2 | 购机补贴(非通用类) | 2031-02-11 | 安徽省 | 评阅通过
1490 | 粮油糖初加工机械 | 粮食初加工机械 | 粮食色选机 | 总执行单元数60—300粮食色选机 | 四川钭进科技有限公司 | 大米色选机 | MSXC-126 |  | 总执行单元数:126;应用CCD图像传感器技术:是 ; | 1.5 | 购机补贴(非通用类) | 2031-02-23 | 四川省 | 评阅通过
1491 | 粮油糖初加工机械 | 粮食初加工机械 | 粮食色选机 | 总执行单元数60—300粮食色选机 | 四川钭进科技有限公司 | 大米色选机 | MSXC-63 |  | 总执行单元数:63；应用CCD图像传感器技术 | 1.0 | 购机补贴(非通用类) | 2031-02-23 | 四川省 | 评阅通过
1492 | 粮油糖初加工机械 | 粮食初加工机械 | 粮食色选机 | 总执行单元数300—450粮食色选机 | 安徽中科光电色选机械有限公司 | 大米色选机 | 6SXM-320B |  | 总执行单元数为320个的粮食色选机（大米色选机） | 2.5 | 购机补贴(非通用类) | 2031-01-22 | 安徽省 | 评阅通过
1493 | 粮油糖初加工机械 | 粮食初加工机械 | 粮食色选机 | 总执行单元数300—450粮食色选机 | 安徽中科光电色选机械有限公司 | 大米色选机 | 6SXM-400B |  | 总执行单元数为400个的粮食色选机（大米色选机） | 3.1 | 购机补贴(非通用类) | 2031-01-22 | 安徽省 | 评阅通过
1494 | 粮油糖初加工机械 | 粮食初加工机械 | 粮食色选机 | 总执行单元数450及以上粮食色选机 | 安徽中科光电色选机械有限公司 | 大米色选机 | 6SXM-480B |  | 总执行单元数为480个的粮食色选机（大米色选机） | 3.7 | 购机补贴(非通用类) | 2031-01-22 | 安徽省 | 评阅通过
1495 | 粮油糖初加工机械 | 粮食初加工机械 | 粮食色选机 | 总执行单元数450及以上粮食色选机 | 安徽中科光电色选机械有限公司 | 大米色选机 | 6SXM-560B |  | 总执行单元数为560个的粮食色选机（大米色选机） | 4.3 | 购机补贴(非通用类) | 2031-01-22 | 安徽省 | 评阅通过
1496 | 粮油糖初加工机械 | 粮食初加工机械 | 粮食色选机 | 总执行单元数450及以上粮食色选机 | 安徽中科光电色选机械有限公司 | 大米色选机 | 6SXM-640B |  | 总执行单元数为640个的粮食色选机（大米色选机） | 4.9 | 购机补贴(非通用类) | 2031-01-22 | 安徽省 | 评阅通过
1497 | 粮油糖初加工机械 | 粮食初加工机械 | 粮食色选机 | 总执行单元数60—300杂粮色选机 | 安徽捷泰智能科技有限公司 | 杂粮色选机 | 6SXZ-192 |  | 产品型号:6SXZ-192;结构型式:溜板;外形尺寸（长×宽×高）:1670×1550×1790 mm;单块板的执行单元数:64个;总执行单元数:192个;传感器型式:彩色线阵CCD;额定功率:2.5 kW。 | 2.5 | 购机补贴(非通用类) | 2030-01-30 | 安徽省 | 评阅通过
1498 | 粮油糖初加工机械 | 粮食初加工机械 | 粮食色选机 | 总执行单元数60—300杂粮色选机 | 安徽捷迅光电技术有限公司 | 杂粮色选机 | 6SXZ-128 |  | 外形尺寸（长×宽×高）3600×1400×2450；总执行单元数128个；功率：2.7kW；传感器型式：彩色线阵CCD | 2.7 | 购机补贴(非通用类) | 2030-12-28 | 安徽省 | 评阅通过
1499 | 粮油糖初加工机械 | 粮食初加工机械 | 粮食色选机 | 总执行单元数60—300杂粮色选机 | 安徽捷迅光电技术有限公司 | 杂粮色选机 | 6SXZ-256 |  | 外形尺寸（长×宽×高）3600×2040×2450；总执行单元数256个；功率：4.3kW；传感器型式：彩色线阵CCD | 4.3 | 购机补贴(非通用类) | 2030-12-28 | 安徽省 | 评阅通过
1500 | 粮油糖初加工机械 | 粮食初加工机械 | 粮食色选机 | 总执行单元数60—300杂粮色选机 | 安徽中科光电色选机械有限公司 | 杂粮色选机 | 6SXZ-120A |  | 总执行单元数为120个的杂粮色选机 | 1.35 | 购机补贴(非通用类) | 2031-01-22 | 安徽省 | 评阅通过
1501 | 粮油糖初加工机械 | 粮食初加工机械 | 粮食色选机 | 总执行单元数60—300杂粮色选机 | 安徽中科光电色选机械有限公司 | 杂粮色选机 | 6SXZ-180A |  | 总执行单元数为180个的杂粮色选机 | 2 | 购机补贴(非通用类) | 2031-01-22 | 安徽省 | 评阅通过
1502 | 粮油糖初加工机械 | 粮食初加工机械 | 粮食色选机 | 总执行单元数60—300杂粮色选机 | 安徽中科光电色选机械有限公司 | 杂粮色选机 | 6SXZ-240A |  | 总执行单元数为240个的杂粮色选机 | 2.5 | 购机补贴(非通用类) | 2031-01-22 | 安徽省 | 评阅通过
1503 | 粮油糖初加工机械 | 粮食初加工机械 | 粮食色选机 | 总执行单元数60—300杂粮色选机 | 合肥太易检测技术有限公司 | 杂粮色选机 | 6SXZ-126 |  | 型号名称：6SXZ-126型杂粮色选机；结构型式：溜板；层数：单层；外形尺寸（长*宽*高）：1250*1650*1600mm；单块板执行单元数：63个；总执行单元数：126；传感器型式：彩色线阵CCD；额定功率：1.5kW。 | 1.5 | 购机补贴(非通用类) | 2028-06-04 | 安徽省 | 评阅通过
1504 | 粮油糖初加工机械 | 粮食初加工机械 | 粮食色选机 | 总执行单元数60—300杂粮色选机 | 合肥太易检测技术有限公司 | 杂粮色选机 | 6SXZ-126(600S) |  | 型号名称：6SXZ-126（600S）型杂粮色选机；结构型式：履带；层数：单层；外形尺寸（长*宽*高）：1680*3500*2000mm；履带规格（长*宽）：1450*700mm；单块板执行单元数：63个；总执行单元数：126；传感器型式：彩色线阵CCD；开关电源总功率：1.6kW，电机总功率：0.9kW，额定总功率：2.5kW。 | 2.5 | 购机补贴(非通用类) | 2029-03-26 | 安徽省 | 评阅通过
1505 | 粮油糖初加工机械 | 粮食初加工机械 | 粮食色选机 | 总执行单元数60—300杂粮色选机 | 合肥太易检测技术有限公司 | 杂粮色选机 | 6SXZ-189 |  | 型号名称：6SXZ-189型杂粮色选机；结构型式：溜板；层数：单层；外形尺寸（长*宽*高）：1750*1700*1900mm；单块板执行单元数：63个；总执行单元数：189；传感器型式：彩色线阵CCD；额定功率：2.0kW。 | 2.0 | 购机补贴(非通用类) | 2028-06-04 | 安徽省 | 评阅通过
1506 | 粮油糖初加工机械 | 粮食初加工机械 | 粮食色选机 | 总执行单元数60—300杂粮色选机 | 合肥太易检测技术有限公司 | 杂粮色选机 | 6SXZ-252 |  | 型号名称：6SXZ-252型杂粮色选机；结构型式：履带；层数：单层；外形尺寸（长*宽*高）：2330*3600*1990mm；履带规格（长*宽）：2140*1260mm；单块板执行单元数：63个；总执行单元数：252；传感器型式：彩色线阵CCD；开关电源总功率：2.7kW，电机总功率：1.3kW，额定总功率：4.0kW。 | 4.0 | 购机补贴(非通用类) | 2029-03-26 | 安徽省 | 评阅通过
1507 | 粮油糖初加工机械 | 粮食初加工机械 | 粮食色选机 | 总执行单元数60—300杂粮色选机 | 合肥太易检测技术有限公司 | 杂粮色选机 | 6SXZ-63 |  | 型号名称：6SXZ-63型杂粮色选机；结构型式：溜板；层数：单层；外形尺寸（长*宽*高）：915*1650*1600mm；单块板执行单元数：63个；总执行单元数：63；传感器型式：彩色线阵CCD；额定总功率：1.0kW。 | 1.0 | 购机补贴(非通用类) | 2028-06-04 | 安徽省 | 评阅通过
1508 | 粮油糖初加工机械 | 粮食初加工机械 | 粮食色选机 | 总执行单元数300—450杂粮色选机 | 安徽捷迅光电技术有限公司 | 杂粮色选机 | 6SXZ-320AKH |  | 外形尺寸（长×宽×高）2609×1816×2177；总执行单元数320个；功率：3.2kW；传感器型式：彩色线阵CCD | 3.2 | 购机补贴(非通用类) | 2030-12-30 | 安徽省 | 评阅通过
1509 | 粮油糖初加工机械 | 粮食初加工机械 | 粮食色选机 | 总执行单元数300—450杂粮色选机 | 安徽捷迅光电技术有限公司 | 杂粮色选机 | 6SXZ-384TKP |  | 外形尺寸（长×宽×高）3950×2715×2015；总执行单元数384个；功率：5.8kW；传感器型式：彩色线阵CCD | 5.8 | 购机补贴(非通用类) | 2030-12-30 | 安徽省 | 评阅通过
1510 | 粮油糖初加工机械 | 粮食初加工机械 | 粮食色选机 | 总执行单元数300—450杂粮色选机 | 安徽捷迅光电技术有限公司 | 杂粮色选机 | 6SXZ-448AKH |  | 外形尺寸（长×宽×高）3289×1816×2177；总执行单元数448个；功率：4.6kW；传感器型式：彩色线阵CCD | 4.6 | 购机补贴(非通用类) | 2030-12-30 | 安徽省 | 评阅通过
1511 | 粮油糖初加工机械 | 粮食初加工机械 | 粮食色选机 | 总执行单元数300—450杂粮色选机 | 安徽中科光电色选机械有限公司 | 杂粮色选机 | 6SXZ-300A |  | 总执行单元数为300个的杂粮色选机 | 3.1 | 购机补贴(非通用类) | 2031-01-22 | 安徽省 | 评阅通过
1512 | 粮油糖初加工机械 | 粮食初加工机械 | 粮食色选机 | 总执行单元数300—450杂粮色选机 | 安徽中科光电色选机械有限公司 | 杂粮色选机 | 6SXZ-320G |  | 总执行单元数为320个的杂粮色选机 | 3.7 | 购机补贴(非通用类) | 2031-03-30 | 安徽省 | 评阅通过
1513 | 粮油糖初加工机械 | 粮食初加工机械 | 粮食色选机 | 总执行单元数300—450杂粮色选机 | 安徽中科光电色选机械有限公司 | 杂粮色选机 | 6SXZ-360A |  | 总执行单元数为360个的杂粮色选机 | 3.7 | 购机补贴(非通用类) | 2031-01-22 | 安徽省 | 评阅通过
1514 | 粮油糖初加工机械 | 粮食初加工机械 | 粮食色选机 | 总执行单元数300—450杂粮色选机 | 安徽中科光电色选机械有限公司 | 杂粮色选机 | 6SXZ-384G |  | 总执行单元数为384个的杂粮色选机 | 4.4 | 购机补贴(非通用类) | 2031-03-30 | 安徽省 | 评阅通过
1515 | 粮油糖初加工机械 | 粮食初加工机械 | 粮食色选机 | 总执行单元数300—450杂粮色选机 | 安徽中科光电色选机械有限公司 | 杂粮色选机 | 6SXZ-420A |  | 总执行单元数为420个的杂粮色选机 | 4.3 | 购机补贴(非通用类) | 2031-01-22 | 安徽省 | 评阅通过
1516 | 粮油糖初加工机械 | 粮食初加工机械 | 粮食色选机 | 总执行单元数300—450杂粮色选机 | 安徽中科光电色选机械有限公司 | 杂粮色选机 | 6SXZ-448G |  | 总执行单元数为448个的杂粮色选机 | 5.2 | 购机补贴(非通用类) | 2031-03-30 | 安徽省 | 评阅通过
1517 | 粮油糖初加工机械 | 粮食初加工机械 | 粮食色选机 | 总执行单元数300—450杂粮色选机 | 合肥平豪光电科技有限公司 | 杂粮色选机 | 6SXZ-320 |  | 型号名称：6SXZ-320杂粮色选机 结构型式：溜板 层数：单层 外形尺寸（长×宽×高）：2600×1800×2005mm 总执行单元数：320 单块板的执行单元数：64 传感器型式：彩色线阵CCD 额定功率：3.0 | 3.0 | 购机补贴(非通用类) | 2027-12-27 | 安徽省 | 评阅通过
1518 | 粮油糖初加工机械 | 粮食初加工机械 | 粮食色选机 | 总执行单元数300—450杂粮色选机 | 合肥平豪光电科技有限公司 | 杂粮色选机 | 6SXZ-384 |  | 型号名称：6SXZ-384杂粮色选机 结构型式：溜板 层数：单层 外形尺寸（长×宽×高）：2910×1800×2005mm 总执行单元数：384 单块板的执行单元数：64 传感器型式：彩色线阵CCD 额定功率（电器）：4.1 | 4.1 | 购机补贴(非通用类) | 2027-12-27 | 安徽省 | 评阅通过
1519 | 粮油糖初加工机械 | 粮食初加工机械 | 粮食色选机 | 总执行单元数300—450杂粮色选机 | 合肥平豪光电科技有限公司 | 杂粮色选机 | 6SXZ-448A |  | 型号名称：6SXZ-448A杂粮色选机 结构型式：溜板 层数：单层 外形尺寸（长×宽×高）：3220×1800×2005mm 总执行单元数：448 单块板的执行单元数：64 传感器型式：彩色线阵CCD 额定功率（电器）：4.2 | 4.2 | 购机补贴(非通用类) | 2027-12-27 | 安徽省 | 评阅通过
1520 | 粮油糖初加工机械 | 粮食初加工机械 | 粮食色选机 | 总执行单元数300—450杂粮色选机 | 合肥太易检测技术有限公司 | 杂粮色选机 | 6SXZ-315 |  | 型号名称：6SXZ-315型杂粮色选机；结构型式：溜板；层数：单层；外形尺寸（长*宽*高）：2350*1700*2020mm；单块板执行单元数：63个；总执行单元数：315；传感器型式：额定总功率：3.0kW。 | 3.0 | 购机补贴(非通用类) | 2029-06-26 | 安徽省 | 评阅通过
1521 | 粮油糖初加工机械 | 粮食初加工机械 | 粮食色选机 | 总执行单元数300—450杂粮色选机 | 合肥太易检测技术有限公司 | 杂粮色选机 | 6SXZ-378 |  | 型号名称：6SXZ-378型杂粮色选机；结构型式：溜板；层数：单层；外形尺寸（长*宽*高）：2650*1700*2020mm；单块板执行单元数：63个；总执行单元数：378；传感器型式：彩色线阵CCD；额定功率：3.4kW。 | 3.4 | 购机补贴(非通用类) | 2029-06-26 | 安徽省 | 评阅通过
1522 | 粮油糖初加工机械 | 粮食初加工机械 | 粮食色选机 | 总执行单元数300—450杂粮色选机 | 合肥太易检测技术有限公司 | 杂粮色选机 | 6SXZ-441 |  | 型号名称：6SXZ-441型杂粮色选机；结构型式：溜板；层数：单层；外形尺寸（长*宽*高）：3000*1700*2050mm；单块板执行单元数：63个；总执行单元数：441；传感器型式：彩色线阵CCD；额定总功率：3.8kW。 | 3.8 | 购机补贴(非通用类) | 2029-06-26 | 安徽省 | 评阅通过
1523 | 粮油糖初加工机械 | 粮食初加工机械 | 粮食色选机 | 总执行单元数450及以上杂粮色选机 | 安徽捷迅光电技术有限公司 | 杂粮色选机 | 6SXZ-512AKH |  | 外形尺寸（长×宽×高）3629×1816×2177；总执行单元数512个；功率：5.2kW；传感器型式：彩色线阵CCD | 5.2 | 购机补贴(非通用类) | 2030-12-30 | 安徽省 | 评阅通过
1524 | 粮油糖初加工机械 | 粮食初加工机械 | 粮食色选机 | 总执行单元数450及以上杂粮色选机 | 安徽捷迅光电技术有限公司 | 杂粮色选机 | 6SXZ-640AKH |  | 外形尺寸（长×宽×高）4309×1816×2177；总执行单元数640个；功率：6.4kW；传感器型式：彩色线阵CCD | 6.4 | 购机补贴(非通用类) | 2030-12-30 | 安徽省 | 评阅通过
1525 | 粮油糖初加工机械 | 粮食初加工机械 | 粮食色选机 | 总执行单元数450及以上杂粮色选机 | 安徽捷迅光电技术有限公司 | 杂粮色选机 | 6SXZ-768AKH |  | 外形尺寸（长×宽×高）4989×1816× 2177；总执行单元数768个；功率：7.6kW；传感器型式：彩色线阵CCD | 7.6 | 购机补贴(非通用类) | 2030-12-30 | 安徽省 | 评阅通过
1526 | 粮油糖初加工机械 | 粮食初加工机械 | 粮食色选机 | 总执行单元数450及以上杂粮色选机 | 安徽中科光电色选机械有限公司 | 杂粮色选机 | 6SXZ-480A |  | 总执行单元数为480个的杂粮色选机 | 4.9 | 购机补贴(非通用类) | 2031-01-22 | 安徽省 | 评阅通过
1527 | 粮油糖初加工机械 | 粮食初加工机械 | 粮食色选机 | 总执行单元数450及以上杂粮色选机 | 安徽中科光电色选机械有限公司 | 杂粮色选机 | 6SXZ-512DH |  | 总执行单元数为512个的杂粮色选机 | 5.8 | 购机补贴(非通用类) | 2031-03-30 | 安徽省 | 评阅通过
1528 | 粮油糖初加工机械 | 粮食初加工机械 | 粮食色选机 | 总执行单元数450及以上杂粮色选机 | 安徽中科光电色选机械有限公司 | 杂粮色选机 | 6SXZ-512G |  | 总执行单元数为512个的杂粮色选机 | 5.9 | 购机补贴(非通用类) | 2031-03-30 | 安徽省 | 评阅通过
1529 | 粮油糖初加工机械 | 粮食初加工机械 | 粮食色选机 | 总执行单元数450及以上杂粮色选机 | 安徽中科光电色选机械有限公司 | 杂粮色选机 | 6SXZ-600A |  | 总执行单元数为600个的杂粮色选机 | 6 | 购机补贴(非通用类) | 2031-01-22 | 安徽省 | 评阅通过
1530 | 粮油糖初加工机械 | 粮食初加工机械 | 粮食色选机 | 总执行单元数450及以上杂粮色选机 | 安徽中科光电色选机械有限公司 | 杂粮色选机 | 6SXZ-640G |  | 总执行单元数为640个的杂粮色选机 | 7.3 | 购机补贴(非通用类) | 2031-03-30 | 安徽省 | 评阅通过
1531 | 粮油糖初加工机械 | 粮食初加工机械 | 粮食色选机 | 总执行单元数450及以上杂粮色选机 | 安徽中科光电色选机械有限公司 | 杂粮色选机 | 6SXZ-768G |  | 总执行单元数为768个的杂粮色选机 | 8.8 | 购机补贴(非通用类) | 2031-03-30 | 安徽省 | 评阅通过
1532 | 粮油糖初加工机械 | 粮食初加工机械 | 粮食色选机 | 总执行单元数450及以上杂粮色选机 | 合肥平豪光电科技有限公司 | 杂粮色选机 | 6SXZ-512 |  | 型号名称：6SXZ-512杂粮色选机 结构型式：溜板 层数：单层 外形尺寸（长×宽×高）：3530×1800×2005mm 总执行单元数：512 单块板的执行单元数：64 传感器型式：彩色线阵CCD 额定功率（电器）：5.2 | 5.2 | 购机补贴(非通用类) | 2027-12-27 | 安徽省 | 评阅通过
1533 | 粮油糖初加工机械 | 粮食初加工机械 | 粮食色选机 | 总执行单元数450及以上杂粮色选机 | 合肥平豪光电科技有限公司 | 杂粮色选机 | 6SXZ-640 |  | 型号名称：6SXZ-640杂粮色选机 结构型式：溜板 层数：单层 外形尺寸（长×宽×高）：4175×1830×1980mm 总执行单元数：640 单块板的执行单元数：64 传感器型式：彩色线阵CCD 额定功率（电器）：5.8 | 5.8 | 购机补贴(非通用类) | 2027-09-26 | 安徽省 | 评阅通过
1534 | 粮油糖初加工机械 | 粮食初加工机械 | 粮食色选机 | 总执行单元数450及以上杂粮色选机 | 合肥平豪光电科技有限公司 | 杂粮色选机 | 6SXZ-768 |  | 型号名称：6SXZ-768杂粮色选机 结构型式：溜板 层数：单层 外形尺寸（长×宽×高）：2932×3215×2010mm 总执行单元数：768 单块板的执行单元数：64 传感器型式：彩色线阵CCD 额定功率：8.86 |  | 购机补贴(非通用类) | 2028-09-25 | 安徽省 | 评阅通过
1535 | 粮油糖初加工机械 | 粮食初加工机械 | 粮食色选机 | 总执行单元数450及以上杂粮色选机 | 合肥平豪光电科技有限公司 | 杂粮色选机 | 6SXZ-768A |  | 型号名称：6SXZ-768A杂粮色选机 结构型式：溜板 层数：单层 振动器下料方式：前置式 溜板：槽式 溜板规格（长×宽）：1100×306mm 外形尺寸（长×宽×高）：4760×1700×2000mm 总执行单元数：768 单个相机执行单元数：64 传感器型式：彩色线阵CCD 镜头总数：24 额定功率：10.28kW |  | 购机补贴(非通用类) | 2030-12-30 | 安徽省 | 评阅通过
1536 | 粮油糖初加工机械 | 粮食初加工机械 | 粮食色选机 | 总执行单元数450及以上杂粮色选机 | 合肥太易检测技术有限公司 | 履带杂粮色选机 | 6SXZ-504 |  | 型号名称：6SXZ-504型履带杂粮色选机；结构型式：带式；层数：2层；外形尺寸（长*宽*高）：3850*2100*2600mm；单块板执行单元数：63个；总执行单元数：504；传感器型式：彩色线阵CCD；开关电源总功率：4.6kW，电机总功率：1.8kW，额定总功率：6.4kW。 | 6.4 | 购机补贴(非通用类) | 2028-06-04 | 安徽省 | 评阅通过
1537 | 粮油糖初加工机械 | 粮食初加工机械 | 粮食色选机 | 总执行单元数450及以上杂粮色选机 | 合肥太易检测技术有限公司 | 杂粮色选机 | 6SXZ-630 |  | 型号名称：6SXZ-630型杂粮色选机；结构型式：溜板；层数：单层；外形尺寸（长*宽*高）：3950*1700*2050mm；单块板执行单元数：63个；总执行单元数：630；传感器型式：彩色线阵CCD；额定功率：4.8kW。 | 4.8 | 购机补贴(非通用类) | 2029-06-26 | 安徽省 | 评阅通过
1538 | 粮油糖初加工机械 | 粮食初加工机械 | 粮食色选机 | 总执行单元数450及以上杂粮色选机 | 合肥幼狮光电科技有限公司 | 杂粮色选机 | 6SXZ-768B2 |  | 型号名称：杂粮色选机6SXZ-768B2 结构型式：履带式 主机外形尺寸(长×宽×高) mm：2800*4300*2600 层数：双层 履带规格(长×宽)mm：2170*1895 总执行单元数：768个 镜头总数：24个 | 14.93 | 购机补贴(非通用类) | 2030-05-28 | 安徽省 | 评阅通过
1539 | 果菜茶初加工机械 | 果蔬初加工机械 | 果蔬干燥机 | 容积20—40m³热泵型厢式果蔬烘干机 | 亳州市恒阳节能科技有限公司 | 果蔬烘干机 | 5HGRD-38 |  | 有效烘干容积38.6m3;结构型式:厢式;热源装置:热泵;热泵额定功率(不含电辅助加热)14.6kW | 51.6 | 购机补贴(非通用类) | 2031-03-30 | 安徽省 | 评阅通过
1540 | 果菜茶初加工机械 | 果蔬初加工机械 | 果蔬干燥机 | 容积40m³及以上热泵型厢式果蔬烘干机 | 亳州市恒阳节能科技有限公司 | 果蔬烘干机 | 5HGRD-41 |  | 有效烘干容积41.7m³;结构型式:厢式;热源装置:热泵;热泵额定功率(不含电辅助加热)14.6×2kW | 68.8 | 购机补贴(非通用类) | 2031-03-30 | 安徽省 | 评阅通过
1541 | 果菜茶初加工机械 | 果蔬初加工机械 | 果蔬干燥机 | 容积40m³及以上热泵型厢式果蔬烘干机 | 亳州市恒阳节能科技有限公司 | 果蔬烘干机 | 5HGRD-55 |  | 有效烘干容积55.8m³;结构型式:厢式;热源装置:热泵;热泵额定功率(不含电辅助加热)23kW | 66 | 购机补贴(非通用类) | 2031-03-30 | 安徽省 | 评阅通过
1542 | 果菜茶初加工机械 | 果蔬初加工机械 | 果蔬干燥机 | 容积40m³及以上热泵型厢式果蔬烘干机 | 徐州市海涛制冷设备有限公司 | 果蔬烘干机 | 5HGB-12 |  | 有效烘干容积：60m³±10%；热风温度范围：0~60℃；工作电压：380V；额定功率：12.0KW；结构形式：厢式；加热方式：热泵加热；热泵额定功率：10.9KW；板材料：彩钢板；芯层材料：阻燃型硬质聚氨酯；基本配置：热泵、风机、温度控制器等； | 12.0 | 购机补贴(非通用类) | 2030-12-30 | 江苏省 | 评阅通过
1543 | 果菜茶初加工机械 | 果蔬初加工机械 | 果蔬干燥机 | 容积40m³及以上热泵型厢式果蔬烘干机 | 徐州市海涛制冷设备有限公司 | 果蔬烘干机 | 5HGB-30 |  | 有效烘干容积：200m³±10%；热风温度范围：0~60℃；工作电压：380V；额定功率：30.0KW；结构形式：厢式；加热方式：热泵加热；热泵额定功率：27.8KW；板材料：彩钢板；芯层材料：阻燃型硬质聚氨酯；基本配置：热泵、风机、温度控制器等； | 30.0 | 购机补贴(非通用类) | 2030-12-30 | 江苏省 | 评阅通过
1544 | 果菜茶初加工机械 | 果蔬初加工机械 | 果蔬干燥机 | 容积40m³及以上热泵型厢式果蔬烘干机 | 徐州蕴康农业科技有限公司 | 果蔬烘干机 | 5HGB-12 |  | 有效烘干容积：60m³±10%；热风温度范围：0~60℃；工作电压：380V；额定功率：12.0KW；结构形式：厢式；加热方式：热泵加热；热泵额定功率：10.9KW；板材料：彩钢板；芯层材料：阻燃型硬质聚氨酯；基本配置：热泵、风机、温度控制器等； | 12.0 | 购机补贴(非通用类) | 2030-12-30 | 江苏省 | 评阅通过
1545 | 果菜茶初加工机械 | 果蔬初加工机械 | 果蔬干燥机 | 容积40m³及以上热泵型厢式果蔬烘干机 | 徐州蕴康农业科技有限公司 | 果蔬烘干机 | 5HGB-25 |  | 有效烘干容积：120m³±10%；热风温度范围：0~60℃；工作电压：380V；额定功率：25.0KW；结构形式：厢式；加热方式：热泵加热；热泵额定功率：22.8KW；板材料：彩钢板；芯层材料：阻燃型硬质聚氨酯；基本配置：热泵、风机、温度控制器等； | 25.0 | 购机补贴(非通用类) | 2030-12-30 | 江苏省 | 评阅通过
1546 | 果菜茶初加工机械 | 果蔬初加工机械 | 果蔬冷藏保鲜设备 | 独立库容50m³以下简易保鲜储藏设备 | 江西每田农牧设备有限公司 | 果蔬保鲜组合冷库 | ZK-49 |  | 型号名称：ZK-49果蔬保鲜组合冷库；结构型式：组合式；库温范围：-2~12℃；库容：49m3；总功率：3KW | 0.061 | 购机补贴(非通用类) | 2030-12-31 | 江西省 | 评阅通过
1547 | 果菜茶初加工机械 | 果蔬初加工机械 | 果蔬冷藏保鲜设备 | 独立库容50m³以下简易保鲜储藏设备 | 徐州市海涛制冷设备有限公司 | 果蔬冷藏保鲜库 | ZK45 |  | 库容：45m³；库房温度范围：0~10℃；工作电压：220V/380V；机组总功率：2.4KW；结构形式：组合式；冷凝方式：风冷式、水冷式；面板材料：彩钢板；芯层材料：阻燃型硬质聚氨酯；基本配置：热泵、风机、温度控制器等； | 2.4 | 购机补贴(非通用类) | 2030-12-30 | 江苏省 | 评阅通过
1548 | 果菜茶初加工机械 | 果蔬初加工机械 | 果蔬冷藏保鲜设备 | 独立库容50—100m³简易保鲜储藏设备 | 江西每田农牧设备有限公司 | 果蔬保鲜组合冷库 | ZK-99 |  | 型号名称：ZK-99果蔬保鲜组合冷库； 结构形式：组合式； 库温范围：-2~12℃； 库容：99m³；总功率：6KW | 0.061 | 购机补贴(非通用类) | 2030-12-31 | 江西省 | 评阅通过
1549 | 果菜茶初加工机械 | 果蔬初加工机械 | 果蔬冷藏保鲜设备 | 独立库容50—100m³简易保鲜储藏设备 | 四川益百制冷设备有限公司 | 组合冷库 | ZK90 |  | 50m³≤独立库容＜100m³，每立方米功率≥0.05kW | 6.0 | 购机补贴(非通用类) | 2030-12-28 | 四川省 | 评阅通过
1550 | 果菜茶初加工机械 | 果蔬初加工机械 | 果蔬冷藏保鲜设备 | 独立库容100—200m³简易保鲜储藏设备 | 江西每田农牧设备有限公司 | 果蔬保鲜组合冷库 | ZK-199 |  | 型号名称：ZK-199果蔬保鲜组合冷库； 结构形式：组合式； 库温范围：-2~12℃； 库容：199m³；总功率：15KW | 0.075 | 购机补贴(非通用类) | 2030-12-31 | 江西省 | 评阅通过
1551 | 果菜茶初加工机械 | 果蔬初加工机械 | 果蔬冷藏保鲜设备 | 独立库容200—400m³简易保鲜储藏设备 | 济南百福特制冷设备有限公司 | 组合冷库 | ZK399 |  | 产品型号：ZK399，结构型式：组合；库容：399m3；机组总功率：23kW；总制冷量：45500W；库温范围：-2～+12℃，压缩机台数：1；冷凝方式：风冷；融霜方式：加热；面板材料：双面彩钢；芯层材料：阻燃型硬质聚氨酯；芯层厚度100mm； 制冷压缩机：1台，结构型式：涡旋，型号：ZB190KQ， 功率:19.7kW；制造商：艾默生环境优化技术有限公司， | 23 | 购机补贴(非通用类) | 2030-12-28 | 山东省 | 评阅通过
1552 | 果菜茶初加工机械 | 果蔬初加工机械 | 果蔬冷藏保鲜设备 | 独立库容200—400m³简易保鲜储藏设备 | 江苏琦杰制冷设备有限公司 | 果蔬保鲜组合式冷库 | BZL-300 |  | 配套机组功率:8.5KW，容积:300m3 ，工作时间系数：≤0.80,设计库温0~5℃,库内温度不均匀性：≤5.0,空库降温速度：≥9 ℃/h，库板:金属面聚氨酯夹芯板,压缩机冷却形式:风冷/水冷,制冷量:25000W | 8.5 | 购机补贴(非通用类) | 2030-12-30 | 江苏省 | 评阅通过
1553 | 果菜茶初加工机械 | 果蔬初加工机械 | 果蔬冷藏保鲜设备 | 独立库容200—400m³简易保鲜储藏设备 | 江西每田农牧设备有限公司 | 果蔬保鲜组合冷库 | ZK-399 |  | 型号名称：ZK-399果蔬保鲜组合冷库； 结构形式：组合式； 库温范围：-2~12℃； 库容：399m³；总功率：24KW | 0.060 | 购机补贴(非通用类) | 2030-12-31 | 江西省 | 评阅通过
1554 | 果菜茶初加工机械 | 果蔬初加工机械 | 果蔬冷藏保鲜设备 | 独立库容200—400m³简易保鲜储藏设备 | 四川益百制冷设备有限公司 | 组合冷库 | ZK390 |  | 200m³≤独立库容＜400m³，每立方米功率≥0.025kW | 19.0 | 购机补贴(非通用类) | 2030-12-28 | 四川省 | 评阅通过
1555 | 果菜茶初加工机械 | 果蔬初加工机械 | 果蔬冷藏保鲜设备 | 独立库容200—400m³简易保鲜储藏设备 | 徐州市海涛制冷设备有限公司 | 果蔬冷藏保鲜库 | ZK200 |  | 库容：200m³；库房温度范围：0~10℃；工作电压：380V；机组总功率：10.5KW；结构形式：组合式；冷凝方式：风冷式、水冷式；面板材料：彩钢板；芯层材料：阻燃型硬质聚氨酯；基本配置：热泵、风机、温度控制器等； | 10.5 | 购机补贴(非通用类) | 2030-12-30 | 江苏省 | 评阅通过
1556 | 果菜茶初加工机械 | 果蔬初加工机械 | 果蔬冷藏保鲜设备 | 独立库容200—400m³简易保鲜储藏设备 | 徐州市海涛制冷设备有限公司 | 果蔬冷藏保鲜库 | ZK300 |  | 库容：300m³；库房温度范围：0~10℃；工作电压：380V；机组总功率：15.0KW；结构形式：组合式；冷凝方式：风冷式、水冷式；面板材料：彩钢板；芯层材料：阻燃型硬质聚氨酯；基本配置：热泵、风机、温度控制器等； | 15.0 | 购机补贴(非通用类) | 2030-12-30 | 江苏省 | 评阅通过
1557 | 果菜茶初加工机械 | 果蔬初加工机械 | 果蔬冷藏保鲜设备 | 独立库容400—1000m³简易保鲜储藏设备 | 济南百福特制冷设备有限公司 | 组合冷库 | ZK500 |  | 产品型号：ZK500，结构型式：组合；库容：500m3；产品系列库容范围：300～500m3；机组总功率：23kW；总制冷量：45500W；库温范围：-2～+12℃，压缩机台数：1；冷凝方式：风冷；融霜方式：加热；面板材料：双面彩钢；芯层材料：阻燃型硬质聚氨酯；芯层厚度100mm； 制冷压缩机：1台，结构型式：涡旋，型号：ZB190KQ， 功率:19.7kW；制造商：艾默生环境优化技术有限公司， | 23 | 购机补贴(非通用类) | 2030-12-28 | 山东省 | 评阅通过
1558 | 果菜茶初加工机械 | 果蔬初加工机械 | 果蔬冷藏保鲜设备 | 独立库容400—1000m³简易保鲜储藏设备 | 江西每田农牧设备有限公司 | 果蔬保鲜组合冷库 | ZK-999 |  | 型号名称：ZK-999型果蔬组合组合冷库； 结构型式：组合式； 库温范围：-2～+12℃； 库容：999m³；总功率：40KW | 0.040 | 购机补贴(非通用类) | 2030-12-31 | 江西省 | 评阅通过
1559 | 果菜茶初加工机械 | 果蔬初加工机械 | 果蔬冷藏保鲜设备 | 独立库容400—1000m³简易保鲜储藏设备 | 徐州市海涛制冷设备有限公司 | 果蔬冷藏保鲜库 | ZK500 |  | 库容：500m³；库房温度范围：0~10℃；工作电压：380V；机组总功率：20.5KW；结构形式：组合式；冷凝方式：风冷式、水冷式；面板材料：彩钢板；芯层材料：阻燃型硬质聚氨酯；基本配置：热泵、风机、温度控制器等； | 20.5 | 购机补贴(非通用类) | 2030-12-30 | 江苏省 | 评阅通过
1560 | 果菜茶初加工机械 | 茶叶初加工机械 | 茶叶杀青机 | 滚筒直径30-60CM杀青机 | 郎溪群利农机有限公司 | 茶叶杀青机 | 6CST-40D |  | 型号名称：6CST-40D型茶叶杀青机 结构型式：滚筒式 热源形式：电加热 滚筒外径：Φ400mm 滚筒内部直段长度：2000mm 滚筒转速：24～32r/min 电加热功率：24kW 运转电机功率：0.75kW |  | 购机补贴(非通用类) | 2030-11-18 | 安徽省 | 评阅通过
1561 | 果菜茶初加工机械 | 茶叶初加工机械 | 茶叶杀青机 | 滚筒直径30-60CM杀青机 | 郎溪群利农机有限公司 | 茶叶杀青机 | 6CST-50D |  | 型号名称：6CST-50D型茶叶杀青机 结构型式：滚筒式 热源形式：电加热 滚筒外径：Φ‌500mm 滚筒内部直段长度：2500mm 滚筒转速：24～32r/min 电加热功率：36kW 运转电机功率：0.75kW |  | 购机补贴(非通用类) | 2030-11-18 | 安徽省 | 评阅通过
1562 | 果菜茶初加工机械 | 茶叶初加工机械 | 茶叶杀青机 | 滚筒直径30-60CM杀青机 | 衢州悦众机械有限公司 | 茶叶滚筒杀青机 | 6CST-40 |  | 结构型式：滚筒式；热源形式：电加热；滚筒外径：400mm；滚筒内部直段长度：1800mm；滚筒转速：28-31r/min；电加热功率：21.55kW；运转电机功率0.75kW。 | 22.3 | 购机补贴(非通用类) | 2031-01-12 | 浙江省 | 评阅通过
1563 | 果菜茶初加工机械 | 茶叶初加工机械 | 茶叶杀青机 | 滚筒直径30-60CM杀青机 | 衢州悦众机械有限公司 | 茶叶滚筒杀青机 | 6CST-50 |  | 结构型式：滚筒式；热源形式：电加热；滚筒外径：500mm；滚筒内部直段长度：2900mm；滚筒转速：28-31r/min;电加热功率：36kW;运转电机功率：0.75kW。 | 36.75 | 购机补贴(非通用类) | 2031-01-12 | 浙江省 | 评阅通过
1564 | 果菜茶初加工机械 | 茶叶初加工机械 | 茶叶杀青机 | 滚筒直径30-60CM杀青机 | 浙江武义增荣食品机械有限公司 | 茶叶滚筒杀青机 | 6CST-50 |  | 滚筒外径:500mm； 滚筒内径：495mm； 滚筒内部直段长度：2500mm； 滚筒转速：21±2r/min； 运转电机功率：0.75kw； 结构型式：滚筒式； 热源形式：煤加热。 | 0.75 | 购机补贴(非通用类) | 2030-12-28 | 浙江省 | 评阅通过
1565 | 果菜茶初加工机械 | 茶叶初加工机械 | 茶叶杀青机 | 滚筒直径30-60CM杀青机 | 浙江珠峰机械有限公司 | 茶叶滚筒杀青机 | 6CST-40 |  | 结构型式：滚筒式，滚筒外径(mm):400,滚筒内部直段长度(mm):1800，电机功率(kW):0.55，滚筒转速（r/min）：36±2，热源形式:柴煤式 | 0.55 | 购机补贴(非通用类) | 2030-12-28 | 浙江省 | 评阅通过
1566 | 果菜茶初加工机械 | 茶叶初加工机械 | 茶叶杀青机 | 滚筒直径60CM及以上杀青机 | 郎溪群利农机有限公司 | 茶叶杀青机 | 6CST-60D |  | 结构型式：滚筒式 热源形式：电加热 滚筒外径：600mm 滚筒内部直段长度：3000mm, 滚筒转速：24～32r/min 电加热功率：48kW 运转电机功率：0.75kW |  | 购机补贴(非通用类) | 2030-11-18 | 安徽省 | 评阅通过
1567 | 果菜茶初加工机械 | 茶叶初加工机械 | 茶叶杀青机 | 滚筒直径60CM及以上杀青机 | 郎溪群利农机有限公司 | 茶叶杀青机 | 6CST-70D |  | 型号名称：6CST-70D型茶叶杀青机 结构型式：滚筒式 热源形式：电加热 滚筒外径：Φ700mm 滚筒内部直段长度：3300mm 滚筒转速：24～32r/min 电加热功率：72kW 运转电机功率：0.75kW |  | 购机补贴(非通用类) | 2030-11-18 | 安徽省 | 评阅通过
1568 | 果菜茶初加工机械 | 茶叶初加工机械 | 茶叶杀青机 | 滚筒直径60CM及以上杀青机 | 衢州悦众机械有限公司 | 茶叶滚筒杀青机 | 6CST-80 |  | 结构型式：滚筒式；热源形式：电加热；滚筒外径：800mm；滚筒内部直段长度：4800mm；滚筒转速：26-30r/min；电加热功率：120kW；运转电机功率：1.1kW。 | 121.1 | 购机补贴(非通用类) | 2031-01-12 | 浙江省 | 评阅通过
1569 | 果菜茶初加工机械 | 茶叶初加工机械 | 茶叶杀青机 | 滚筒直径60CM及以上杀青机 | 浙江春江茶叶机械有限公司 | 滚筒杀青机 | 6CST-150 |  | 电动机型号：YE3-132M2-6 功率：5.5kW 转速：970r/min 制造商： 方大电机股份有限公司； | 5.5 | 购机补贴(非通用类) | 2031-02-24 | 浙江省 | 评阅通过
1570 | 果菜茶初加工机械 | 茶叶初加工机械 | 茶叶杀青机 | 滚筒直径60CM及以上杀青机 | 浙江春江茶叶机械有限公司 | 茶叶滚筒杀青机 | 6CST-60D |  | 滚筒直径：60CM ; 长度 ：370CM ; 转速 ：30 r/min ; 电加热功率 ：72KW ；运转电机功率 ：1.5KW ；余热回收风机功率：0.18kW；排湿风机功率：0.37kW | 74.05 | 购机补贴(非通用类) | 2028-07-23 | 浙江省 | 评阅通过
1571 | 果菜茶初加工机械 | 茶叶初加工机械 | 茶叶杀青机 | 滚筒直径60CM及以上杀青机 | 浙江武义万达干燥设备制造有限公司 | 茶叶滚筒杀青机 | 6CST-120 |  | 结构形式：滚筒式，热源形式：生物质颗粒; 滚筒直径120CM 滚筒直段长度：600CM | 3 | 购机补贴(非通用类) | 2031-02-24 | 浙江省 | 评阅通过
1572 | 果菜茶初加工机械 | 茶叶初加工机械 | 茶叶杀青机 | 滚筒直径60CM及以上杀青机 | 浙江武义万达干燥设备制造有限公司 | 茶叶滚筒杀青机 | 6CST-140 |  | 结构形式：滚筒式，热源形式：生物质颗粒; 滚筒直径140CM 滚筒直段长度：800CM | 4 | 购机补贴(非通用类) | 2031-02-24 | 浙江省 | 评阅通过
1573 | 果菜茶初加工机械 | 茶叶初加工机械 | 茶叶杀青机 | 滚筒直径60CM及以上杀青机 | 浙江武义万达干燥设备制造有限公司 | 茶叶滚筒杀青机 | 6CST-80C |  | 电机功率1.1KW; 热源形式：生物质颗粒 滚筒尺寸:内径800×长度4000㎜；滚筒转速24-26r/min | 1.1 | 购机补贴(非通用类) | 2031-02-24 | 浙江省 | 评阅通过
1574 | 果菜茶初加工机械 | 茶叶初加工机械 | 茶叶杀青机 | 滚筒直径60CM及以上杀青机 | 浙江珠峰机械有限公司 | 茶叶滚筒杀青机 | 6CST-100 |  | 结构型式：滚筒式，热源形式：生物质颗粒，滚筒外径:1000mm，滚筒内部直段长度：5200mm，滚筒转速:16±2r/min，运转电机功率：1.1kW | 4.6 | 购机补贴(非通用类) | 2031-03-04 | 浙江省 | 评阅通过
1575 | 果菜茶初加工机械 | 茶叶初加工机械 | 茶叶杀青机 | 滚筒直径60CM及以上杀青机 | 浙江珠峰机械有限公司 | 茶叶滚筒杀青机 | 6CST-80 |  | 结构型式：滚筒式，滚筒外径(mm):800,滚筒内部直段长度(mm):4000，运转电机功率(kW):1.5，滚筒转速（r/min）：19±2，热源形式:柴煤式 | 2.86 | 购机补贴(非通用类) | 2030-12-28 | 浙江省 | 评阅通过
1576 | 果菜茶初加工机械 | 茶叶初加工机械 | 茶叶理条机 | 锅槽面积0.5-1m²理条烘干机 | 郎溪群利农机有限公司 | 茶叶理条机 | 6CL-860D |  | 型号名称：6CL-860D型茶叶理条机 作业形式：间歇式 加热型式：电加热 电加热功率：12kW 往复运转电机功率：0.75kW 槽锅面积：0.54㎡ 锅槽长度：600mm 槽锅槽数：8槽 槽锅锅体尺寸（长×宽）：600×900mm 往复运转频次：120～180次/min 单槽槽宽：112.5mm |  | 购机补贴(非通用类) | 2030-11-18 | 安徽省 | 评阅通过
1577 | 果菜茶初加工机械 | 茶叶初加工机械 | 茶叶理条机 | 锅槽面积0.5-1m²理条烘干机 | 浙江绿峰机械有限公司 | 名优茶叶理条机 | 6CLZ-60 |  | 理条烘干机；锅槽面积0.56㎡ | 12.55 | 购机补贴(非通用类) | 2027-12-29 | 浙江省 | 评阅通过
1578 | 果菜茶初加工机械 | 茶叶初加工机械 | 茶叶理条机 | 锅槽面积0.5-1m²理条烘干机 | 浙江绿峰机械有限公司 | 名茶多用机 | 6CMD-60/8 |  | 理条烘干机；锅槽面积0.57㎡ | 18.75 | 购机补贴(非通用类) | 2029-10-22 | 浙江省 | 评阅通过
1579 | 果菜茶初加工机械 | 茶叶初加工机械 | 茶叶理条机 | 锅槽面积0.5-1m²理条烘干机 | 浙江珠峰机械有限公司 | 多用机 | 6CMD-60/8 |  | 作业形式：间歇式，加热形式:电加热，电加热功率(kW):15,,往复运转电机功率（kW）:0.55,槽锅面积:0.6㎡，槽锅长度（mm)：600，槽锅槽数:8槽,槽锅锅体尺寸（长×宽mm）:1000×600,往复运转频次(次/min):138～245 | 15.55 | 购机补贴(非通用类) | 2030-12-28 | 浙江省 | 评阅通过
1580 | 果菜茶初加工机械 | 茶叶初加工机械 | 茶叶理条机 | 锅槽面积1m²及以上理条烘干机 | 缙云县家友机械有限公司 | 多功能茶叶理条机 | 6CL-1880 |  | 型号名称；6CL-1880多功能茶叶理条机，作业形式(连续式、间歇式)： 间歇式。 加热型式：电加热。电加热功率（电加热适用）：30kw。往复运转电机功率：1.1kw。槽锅面积：1.248m2。锅槽长度：800mm。槽锅槽数：18。槽锅锅体尺寸（长x宽）1560mmx800mm。往复运转频次：140~220次/min。单槽槽宽：85.5mm | 31.1 | 购机补贴(非通用类) | 2027-10-30 | 浙江省 | 评阅通过
1581 | 果菜茶初加工机械 | 茶叶初加工机械 | 茶叶理条机 | 锅槽面积1m²及以上理条烘干机 | 郎溪群利农机有限公司 | 茶叶理条机 | 6CL-1280D |  | 型号名称：6CL-1280D型茶叶理条机 作业形式：间歇式 加热型式：电加热 电加热功率：24kW 往复运转电机功率：0.75kW 槽锅面积：1.152㎡ 锅槽长度：800mm 槽锅槽数：13槽 槽锅锅体尺寸（长×宽）：800×1440mm 往复运转频次：120～180次/min 单槽槽宽：120mm |  | 购机补贴(非通用类) | 2030-11-18 | 安徽省 | 评阅通过
1582 | 果菜茶初加工机械 | 茶叶初加工机械 | 茶叶理条机 | 锅槽面积1m²及以上理条烘干机 | 郎溪群利农机有限公司 | 茶叶理条机 | 6CL-1380D |  | 型号名称：6CL-1380D型茶叶理条机 作业形式：间歇式 加热型式：电加热 电加热功率：24kW 往复运转电机功率：0.75kW 槽锅面积：1.152㎡ 锅槽长度：800mm 槽锅槽数：13槽 槽锅锅体尺寸（长×宽）：800×1440mm 往复运转频次：120～180次/min 单槽槽宽：110.5mm |  | 购机补贴(非通用类) | 2030-11-18 | 安徽省 | 评阅通过
1583 | 果菜茶初加工机械 | 茶叶初加工机械 | 茶叶理条机 | 锅槽面积1m²及以上理条烘干机 | 松阳县振跃茶叶机械有限公司 | 多功能茶叶理条机 | 6CL-1580 |  | 型号名称：6CL-1580多功能茶叶理条机 ；结构型式：间歇式； 加热型式：电加热； 电加热功率：27KW； 下料方式：手动； 往复运转电机功率：1.1KW； 槽锅面积：1.008m²； 槽锅长度：800mm； 槽锅槽数：15槽； 往复运转速率：112~210次/min ；外形尺寸（长×宽×高）：2180mm×1110mm×870mm | 28.1 | 购机补贴(非通用类) | 2028-12-28 | 浙江省 | 评阅通过
1584 | 果菜茶初加工机械 | 茶叶初加工机械 | 茶叶理条机 | 锅槽面积1m²及以上理条烘干机 | 松阳县振跃茶叶机械有限公司 | 多功能茶叶理条机 | 6CL-1780 |  | 型号名称：6CL-1780多功能茶叶理条机 ；作业形式（连续式、间歇式）：间歇式； 加热型式：电加热； 电加热功率（电加热适用）：27KW； 往复运转电机功率：1.1KW； 槽锅面积：1.156m²；锅槽长度：800mm； 槽锅槽数：17槽；槽锅锅体尺寸（长×宽）：1445mm×800mm; 往复运转频次：110~210次/min ；单槽槽宽：84mm | 28.1 | 购机补贴(非通用类) | 2028-12-28 | 浙江省 | 评阅通过
1585 | 果菜茶初加工机械 | 茶叶初加工机械 | 茶叶理条机 | 锅槽面积1m²及以上理条烘干机 | 浙江恒峰科技开发有限公司 | 茶叶理条机 | 6CL-16/80M |  | 作业形式：间歇式；加热型式：燃气加热 ;往复运转电机功率：0.9kW；锅槽面积：1.15㎡；锅槽长度：:800mm；锅槽数量：16槽；槽锅锅体尺寸（长×宽）mm:1437×800；往复运转频次：100-180次/min；单槽槽宽：90mm | 0.9 | 购机补贴(非通用类) | 2031-02-24 | 浙江省 | 评阅通过
1586 | 果菜茶初加工机械 | 茶叶初加工机械 | 茶叶理条机 | 锅槽面积1m²及以上理条烘干机 | 浙江恒峰科技开发有限公司 | 茶叶理条机 | 6CL-16/80S |  | 作业形式：间歇式；加热型式：电加热：电加热功率；27kW;往复运转电机功率：0.9kW；锅槽面积：1.15㎡；锅槽长度：:800mm；锅槽数量：16槽；槽锅锅体尺寸（长×宽）mm:1437×800；往复运转频次：100-180次/min；单槽槽宽：90mm | 27.9 | 购机补贴(非通用类) | 2031-02-24 | 浙江省 | 评阅通过
1587 | 果菜茶初加工机械 | 茶叶初加工机械 | 茶叶理条机 | 锅槽面积1m²及以上理条烘干机 | 浙江恒峰科技开发有限公司 | 茶叶理条机 | 6CL-16/80X |  | 作业形式：间歇式；加热型式：电加热：电加热功率；27kW;往复运转电机功率：0.9kW；锅槽面积：1.15㎡；锅槽长度：:800mm；锅槽数量：16槽；槽锅锅体尺寸（长×宽）mm:1437×800；往复运转频次：100-180次/min；单槽槽宽：90mm | 27.9 | 购机补贴(非通用类) | 2031-02-24 | 浙江省 | 评阅通过
1588 | 果菜茶初加工机械 | 茶叶初加工机械 | 茶叶理条机 | 锅槽面积1m²及以上理条烘干机 | 浙江绿峰机械有限公司 | 名优茶叶理条机 | 6CLZ-80 |  | 理条烘干机；锅槽面积1.08㎡ | 18.75 | 购机补贴(非通用类) | 2026-12-22 | 浙江省 | 评阅通过
1589 | 果菜茶初加工机械 | 茶叶初加工机械 | 茶叶理条机 | 锅槽面积1m²及以上理条烘干机 | 浙江上河茶叶机械有限公司 | 全自动智能茶叶理条机 | 6CL-800/12ZD |  | 型号：6CL-800/12ZD；作业形式：间歇式；加热形式：电加热；电加热功率：27KW；往复运转电机功率：0.75KW；槽锅面积：1.08M2；槽锅长度：800MM；槽锅槽数：12槽；槽锅锅体尺寸（长）：1350MM；槽锅锅体尺寸（宽）：800；往复运转频次：150~220次/MIN。 | 27.75 | 购机补贴(非通用类) | 2031-03-04 | 浙江省 | 评阅通过
1590 | 果菜茶初加工机械 | 茶叶初加工机械 | 茶叶理条机 | 锅槽面积1m²及以上理条烘干机 | 浙江上河茶叶机械有限公司 | 全自动智能茶叶理条机 | 6CL-800/15ZD |  | 型号：6CL-800/15ZD；作业形式：间歇式；加热形式：电加热；电加热功率：27KW；往复运转电机功率：0.75KW；槽锅面积：1.072M2；槽锅长度：800MM；槽锅槽数：15槽；槽锅锅体尺寸（长）：1340MM；槽锅锅体尺寸（宽）：800；往复运转频次：150~220次/MIN。 | 27.75 | 购机补贴(非通用类) | 2031-03-04 | 浙江省 | 评阅通过
1591 | 果菜茶初加工机械 | 茶叶初加工机械 | 茶叶理条机 | 锅槽面积1m²及以上理条烘干机 | 浙江上河茶叶机械有限公司 | 全自动智能茶叶理条机 | 6CL-800/18ZD |  | 型号：6CL-800/18ZD；作业形式：间歇式；加热形式：电加热；电加热功率：30KW；往复运转电机功率：0.75KW；槽锅面积：1.296M2；槽锅长度：800MM；槽锅槽数：18槽；槽锅锅体尺寸（长）：1620MM；槽锅锅体尺寸（宽）：800；往复运转频次：150~220次/MIN。 | 30.75 | 购机补贴(非通用类) | 2031-03-04 | 浙江省 | 评阅通过
1592 | 果菜茶初加工机械 | 茶叶初加工机械 | 茶叶理条机 | 锅槽面积1m²及以上理条烘干机 | 浙江上河茶叶机械有限公司 | 全自动智能茶叶理条机 | 6CL-900/20ZD |  | 型号：6CL-900/20ZD；作业形式：间歇式；加热形式：电加热；电加热功率：30KW；往复运转电机功率：0.75KW；槽锅面积：1.53M2；槽锅长度：900MM；槽锅槽数：20槽；槽锅锅体尺寸（长）：1700MM；槽锅锅体尺寸（宽）：900；往复运转频次：150~220次/MIN。 | 30.75 | 购机补贴(非通用类) | 2031-03-04 | 浙江省 | 评阅通过
1593 | 果菜茶初加工机械 | 茶叶初加工机械 | 茶叶理条机 | 锅槽面积1m²及以上理条烘干机 | 浙江上河茶叶机械有限公司 | 全自动智能茶叶理条机 | 6CLQ-800/16ZD |  | 型号：6CLQ-800/16ZD；作业形式：间歇式；加热形式：燃气加热；电加热功率：/KW；往复运转电机功率：0.75KW；槽锅面积：1.096M2；槽锅长度：800MM；槽锅槽数：16槽；槽锅锅体尺寸（长）：1370MM；槽锅锅体尺寸（宽）：800；往复运转频次：150~220次/MIN。 | 0.75 | 购机补贴(非通用类) | 2031-03-04 | 浙江省 | 评阅通过
1594 | 果菜茶初加工机械 | 茶叶初加工机械 | 茶叶炒（烘）干机 | 1-2锅(槽)全自动茶叶炒干机(含全自动扁形茶炒制机) | 松阳县振跃茶叶机械有限公司 | 全自动智能扁形茶炒制机 | 6CCB-178ZD |  | 规格型号，6CCB-178ZD。 结构形式，长板式。外形尺寸(长x宽x高)不含加热装置，1000x800x1200.。 加热方式，电加热。炒手工作转速，30r/min。 锅槽数量，1。 锅槽规格（长x宽）780x465。 控制方式，全自动。 生产率，≥0.4kg/h。 | 5.75 | 购机补贴(非通用类) | 2030-12-28 | 浙江省 | 评阅通过
1595 | 果菜茶初加工机械 | 茶叶初加工机械 | 茶叶炒（烘）干机 | 1-2锅(槽)全自动茶叶炒干机(含全自动扁形茶炒制机) | 浙江恒峰科技开发有限公司 | 全自动扁形茶炒制机 | 6CCB-1221ZD |  | 结构型式：长板式；外形尺寸（长×宽×高）mm：1760×1000×1445；槽锅规格（长×宽）mm：1000×530；槽锅数量：1个；炒手转速：29-32r/min；加热方式：电加热；控制方式：全自动；生产率：≥0.5kg/h | 10.6 | 购机补贴(非通用类) | 2031-02-24 | 浙江省 | 评阅通过
1596 | 果菜茶初加工机械 | 茶叶初加工机械 | 茶叶炒（烘）干机 | 1-2锅(槽)全自动茶叶炒干机(含全自动扁形茶炒制机) | 浙江恒峰科技开发有限公司 | 全自动扁形茶炒制机 | 6CCB-901ZD |  | 结构型式：长板式；外形尺寸（长×宽×高）mm：1395×910×1300；槽锅规格（长×宽）mm：900×490；槽锅数量：1个；炒手转速：29-32r/min；加热方式：电加热；控制方式：全自动；生产率：≥0.35kg/h | 6.9 | 购机补贴(非通用类) | 2031-02-24 | 浙江省 | 评阅通过
1597 | 果菜茶初加工机械 | 茶叶初加工机械 | 茶叶炒（烘）干机 | 1-2锅(槽)全自动茶叶炒干机(含全自动扁形茶炒制机) | 浙江上河茶叶机械有限公司 | 全自动智能扁形茶炒制机 | 6CCB-801ZD |  | 规格型号：6CCB-801ZD；结构形式：长板式；外形尺寸（长*宽*高）（不含加热装置）：1250*850*1200mm；加热方式：电加热；炒手工作转速：27~35r/min；槽锅数量：1槽；槽锅规格（长*宽）：780*460mm；控制方式：全自动；生产率：≥0.35Kg/h。 | 5.84 | 购机补贴(非通用类) | 2027-10-30 | 浙江省 | 评阅通过
1598 | 果菜茶初加工机械 | 茶叶初加工机械 | 茶叶炒（烘）干机 | 1-2锅(槽)全自动茶叶炒干机(含全自动扁形茶炒制机) | 浙江上河茶叶机械有限公司 | 全自动智能扁形茶炒制机 | 6CCB-981ZD |  | 外形尺寸（长*宽*高）MM：1520*850*1220；槽锅尺寸（长*宽*深）MM：980*450*235；槽锅数量：1槽；炒手回转半径：240MM；电动机功率：0.75KW；炒手转速：27~35r/min；电加热功率：6.0KW；加热源形式：电加热；整机质量：180KG | 6.84 | 购机补贴(非通用类) | 2030-08-02 | 浙江省 | 评阅通过
1599 | 果菜茶初加工机械 | 茶叶初加工机械 | 茶叶色选机 | 执行单元数60—384个的茶叶色选机 | 合肥泰禾智能科技集团股份有限公司 | 茶叶色选机 | 6CSX-126DM |  | 外形尺寸（长×宽×高）：1360×1485×1538（mm）;色选次数（成品茶）：1次；层数：1层；总执行单元数：126个；单块板的执行单元数：63个；电器功率：1.5kw；传感器型式：彩色线阵CCD | 1.5 | 购机补贴(非通用类) | 2026-05-27 | 安徽省 | 评阅通过
1600 | 果菜茶初加工机械 | 茶叶初加工机械 | 茶叶色选机 | 执行单元数60—384个的茶叶色选机 | 合肥泰禾智能科技集团股份有限公司 | 茶叶色选机 | 6CSX-144DM |  | 外形尺寸（长×宽×高）mm：1575×1485×1526；层数：单层；结构型式：溜板；总执行单元数：144个；单块板的执行单元数：72个；额定功率（电器）kW：1.4；额定功率（电机）kW：0.25；传感器型式：彩色线阵CCD | 1.65 | 购机补贴(非通用类) | 2028-11-28 | 安徽省 | 评阅通过
1601 | 果菜茶初加工机械 | 茶叶初加工机械 | 茶叶色选机 | 执行单元数60—384个的茶叶色选机 | 合肥泰禾智能科技集团股份有限公司 | 茶叶色选机 | 6CSX-63DM |  | 外形尺寸（长×宽×高）：1030×1485×1538（mm）;色选次数（成品茶）：1次；层数：1层；总执行单元数：63个；单块板的执行单元数：63个；电器功率：1kw；传感器型式：彩色线阵CCD | 1.0 | 购机补贴(非通用类) | 2026-05-27 | 安徽省 | 评阅通过
1602 | 果菜茶初加工机械 | 茶叶初加工机械 | 茶叶色选机 | 执行单元数384个及以上的茶叶色选机 | 安徽捷迅光电技术有限公司 | 茶叶色选机 | 6CSX-1536D |  | 外形尺寸（长×宽×高）：3400×3370×4750；功率：7.5kW；传感器型式：彩色线阵CCD | 7.5 | 购机补贴(非通用类) | 2030-12-21 | 安徽省 | 评阅通过
1603 | 果菜茶初加工机械 | 茶叶初加工机械 | 茶叶色选机 | 执行单元数384个及以上的茶叶色选机 | 安徽捷迅光电技术有限公司 | 茶叶色选机 | 6CSX-1536E |  | 外形尺寸（长×宽×高）3400×3340×4750；总执行单元数1536个；功率：9.6kW；传感器型式：彩色线阵CCD+红外传感器 | 9.6 | 购机补贴(非通用类) | 2030-11-27 | 安徽省 | 评阅通过
1604 | 果菜茶初加工机械 | 茶叶初加工机械 | 茶叶色选机 | 执行单元数384个及以上的茶叶色选机 | 安徽捷迅光电技术有限公司 | 茶叶色选机 | 6CSX-1920D |  | 外形尺寸（长×宽×高）3400×3300×5000；总执行单元数1920个；功率：7.5kW；传感器型式：彩色线阵CCD | 7.5 | 购机补贴(非通用类) | 2030-11-27 | 安徽省 | 评阅通过
1605 | 果菜茶初加工机械 | 茶叶初加工机械 | 茶叶色选机 | 执行单元数384个及以上的茶叶色选机 | 安徽捷迅光电技术有限公司 | 茶叶色选机 | 6CSX-384DB |  | 外形尺寸（长×宽×高）3420×2500×2510；总执行单元数384个；功率：4kW；传感器型式：彩色线阵CCD | 4 | 购机补贴(非通用类) | 2030-11-27 | 安徽省 | 评阅通过
1606 | 果菜茶初加工机械 | 茶叶初加工机械 | 茶叶色选机 | 执行单元数384个及以上的茶叶色选机 | 合肥泰禾智能科技集团股份有限公司 | 茶叶色选机 | 6CSX-378Ⅲ |  | 外形尺寸（长×宽×高）：3480×2540×3800（mm）；层数：三层；结构型式：溜板；执行单元数：378个/层；配套功率：电机1.44kw；电器：3.26kw；传感器：彩色线阵CCD；总执行单元数：378×3=1134个 | 4.7 | 购机补贴(非通用类) | 2026-05-27 | 安徽省 | 评阅通过
1607 | 果菜茶初加工机械 | 茶叶初加工机械 | 茶叶色选机 | 执行单元数384个及以上的茶叶色选机 | 合肥泰禾智能科技集团股份有限公司 | 茶叶色选机 | 6CSX-378IIIB |  | 外形尺寸（长×宽×高）mm：3530×2510×3800；层数：三层；结构型式：溜板；总执行单元数：1134个；单块板的执行单元数：63个；额定功率（电器）kW：4.02；额定功率（电机）kW：1.44；传感器型式：彩色线阵CCD | 5.46 | 购机补贴(非通用类) | 2030-12-28 | 安徽省 | 评阅通过
1608 | 果菜茶初加工机械 | 茶叶初加工机械 | 茶叶色选机 | 执行单元数384个及以上的茶叶色选机 | 合肥泰禾智能科技集团股份有限公司 | 茶叶色选机 | 6CSX-378IVB |  | 外形尺寸（长×宽×高）mm：3679×2752×4138；层数：三层；结构型式：溜板；总执行单元数：1512个；单块板的执行单元数：63个；额定功率（电器）kW：4.66；额定功率（电机）kW：2.24；传感器型式：彩色线阵CCD | 6.90 | 购机补贴(非通用类) | 2030-12-28 | 安徽省 | 评阅通过
1609 | 农用动力机械 | 拖拉机 | 轮式拖拉机 | 30—40马力两轮驱动拖拉机 | 第一拖拉机股份有限公司 | 轮式拖拉机 | SE300-2 |  | 功率：30马力；驱动方式：两轮驱动；排放阶段：国四 | 22.7 | 购机补贴(通用类) | 2030-12-19 | 河南省 | 评阅通过 |  | FH24GW0181 | 洛阳西苑车辆与动力检验所有限公司 | LT23GK0181 | 洛阳西苑车辆与动力检验所有限公司
1610 | 农用动力机械 | 拖拉机 | 轮式拖拉机 | 40—50马力两轮驱动拖拉机 | 第一拖拉机股份有限公司 | 轮式拖拉机 | ME400-3(G4) |  | 功率：40马力，驱动方式：两轮驱动，排放阶段：国四阶段 | 30.1 | 购机补贴(通用类) | 2030-12-19 | 河南省 | 评阅通过 |  | FH22GW0021、FH22GW0031、FH22GW0051、FH22GW0061、FH22GW0041、FH22GW0081、FH22GW0811 | 洛阳西苑车辆与动力检验所有限公司 | LT23GK0191 | 洛阳西苑车辆与动力检验所有限公司
1611 | 农用动力机械 | 拖拉机 | 轮式拖拉机 | 40—50马力两轮驱动拖拉机 | 第一拖拉机股份有限公司 | 轮式拖拉机 | MF400-5(G4) |  | 功率：40马力，驱动方式：两轮驱动，排放阶段：国四阶段 | 30.1 | 购机补贴(通用类) | 2030-12-19 | 河南省 | 评阅通过 |  | FH21GW2001、FH21GW1991、FH25GW1231 | 国家拖拉机质量检验检测中心 | LT23GK0201 | 洛阳西苑车辆与动力检验所有限公司
1612 | 农用动力机械 | 拖拉机 | 轮式拖拉机 | 40—50马力两轮驱动拖拉机 | 第一拖拉机股份有限公司 | 轮式拖拉机 | SE400-2 |  | 功率：40马力，驱动方式：两轮驱动，排放阶段：国四阶段 | 30.1 | 购机补贴(通用类) | 2030-12-19 | 河南省 | 评阅通过 |  | FH24GW0181 | 洛阳西苑车辆与动力检验所有限公司 | LT23GK0181 | 洛阳西苑车辆与动力检验所有限公司
1613 | 农用动力机械 | 拖拉机 | 轮式拖拉机 | 50—60马力两轮驱动拖拉机 | 常力工贸有限公司 | 轮式拖拉机 | CL500-2 |  | 功率：36.8kW；驱动方式：两轮驱动；最小使用比质量(kg/kW)：40.49 | 36.8 | 购机补贴(通用类) | 2029-07-23 | 山东省 | 评阅通过 |  | WJ2024CFH06G | 河南省拖拉机柴油机产品质量监督检验中心 | （2019）2040108 | 潍坊市产品质量检验所
1614 | 农用动力机械 | 拖拉机 | 轮式拖拉机 | 50—60马力两轮驱动拖拉机 | 第一拖拉机股份有限公司 | 轮式拖拉机 | ME500-5(G4) |  | 功率：50马力；驱动形式：两轮驱动；排放阶段：国四 | 36.8 | 购机补贴(通用类) | 2030-12-19 | 河南省 | 评阅通过 |  | FH22GW0031、FH22GW0081、FH22GW0051、FH22GW0041、FH22GW0061、FH22GW0811 | 洛阳西苑车辆与动力检验所有限公司 | LT23GK0211 | 洛阳西苑车辆与动力检验所有限公司
1615 | 农用动力机械 | 拖拉机 | 轮式拖拉机 | 50—60马力两轮驱动拖拉机 | 第一拖拉机股份有限公司 | 轮式拖拉机 | MF500-5(G4) |  | 功率：50马力；驱动形式：两轮驱动；排放阶段：国四 | 36.8 | 购机补贴(通用类) | 2030-12-19 | 河南省 | 评阅通过 |  | FH21GW2001、FH21GW1991、FH25GW1231 | 国家拖拉机质量检验检测中心 | LT23GK0201 | 洛阳西苑车辆与动力检验所有限公司
1616 | 农用动力机械 | 拖拉机 | 轮式拖拉机 | 50—60马力两轮驱动拖拉机 | 山东福和森农业装备有限公司 | 轮式拖拉机 | FHS500 |  | 50马力，两轮驱动 | 36.8 | 购机补贴(通用类) | 2030-06-05 | 山东省 | 评阅通过 |  | YJW202504012/YJW202401042/YJW202401044 | 河南省机械设计研究院检验检测技术有限公司 | SAM2024082 | 南京赛姆认证科技发展有限公司
1617 | 农用动力机械 | 拖拉机 | 轮式拖拉机 | 50—60马力两轮驱动拖拉机 | 山东联诚农业装备有限公司 | 轮式拖拉机 | LCA500-1 |  | 功率:36.8KW；驱动方式:两轮驱动；最小使用比质量:42.12Kg/KW； | 36.8 | 购机补贴(通用类) | 2030-12-25 | 山东省 | 评阅通过 |  | JW202502033 | 机械工业农业机械产品质量检测中心（济南） | SAM2023112 | 南京赛姆认证科技发展有限公司
1618 | 农用动力机械 | 拖拉机 | 轮式拖拉机 | 50—60马力两轮驱动拖拉机 | 山东联诚农业装备有限公司 | 轮式拖拉机 | LCT500-1 |  | 功率:36.8KW；驱动方式:两轮驱动；最小使用比质量:41.30Kg/KW； | 36.8 | 购机补贴(通用类) | 2030-12-25 | 山东省 | 评阅通过 |  | JW202502033 | 机械工业农业机械产品质量检测中心（济南） | SAM2023113 | 南京赛姆认证科技发展有限公司
1619 | 农用动力机械 | 拖拉机 | 轮式拖拉机 | 50—60马力两轮驱动拖拉机 | 山东联诚农业装备有限公司 | 轮式拖拉机 | 现：LC500-A(G4)（原：LC500-A） |  | 功率:36.8KW；驱动方式:两轮驱动；最小使用比质量:42.1Kg/KW； | 36.8 | 购机补贴(通用类) | 2026-12-30 | 山东省 | 评阅通过 |  | W201606061 | 机械工业农业机械产品质量检测中心（济南） | W201606118 | 机械工业农业机械产品质量检测中心（济南）
1620 | 农用动力机械 | 拖拉机 | 轮式拖拉机 | 50—60马力两轮驱动拖拉机 | 山东联诚农业装备有限公司 | 轮式拖拉机 | 现：LC500-T(G4)（原：LC500-T） |  | 功率:36.8KW；驱动方式:两轮驱动；最小使用比质量:41.3Kg/KW； | 36.8 | 购机补贴(通用类) | 2026-12-30 | 山东省 | 评阅通过 |  | W201606061、YJW202206008 | 机械工业农业机械产品质量检测中心（济南）、河南省机械设计研究院检验检测技术有限公司 | W201606114 | 机械工业农业机械产品质量检测中心（济南）
1621 | 农用动力机械 | 拖拉机 | 轮式拖拉机 | 50—60马力两轮驱动拖拉机 | 山东泰沃农业装备有限公司 | 轮式拖拉机 | TL500 |  | 功率：36.8kW，50马力；驱动方式：两轮驱动。 | 36.8 | 购机补贴(通用类) | 2030-10-30 | 山东省 | 评阅通过 |  | WJ2024BFH08G | 河南省拖拉机柴油机产品质量监督检验中心 | YJW202403007 | 河南省机械设计研究院检验检测技术有限公司
1622 | 农用动力机械 | 拖拉机 | 轮式拖拉机 | 50—60马力两轮驱动拖拉机 | 潍坊力王农业装备有限公司 | 轮式拖拉机 | 现：500(G4)（原：500） |  | 功率：36.8kW（50马力）；驱动型式：两轮驱动 | 36.8 | 购机补贴(通用类) | 2026-12-30 | 山东省 | 评阅通过 |  | NW201704006 | 山东省农业机械科学研究院产品质量检测中心 | WJ2017CKKX001 | 河南省拖拉机柴油机产品质量监督检验中心
1623 | 农用动力机械 | 拖拉机 | 轮式拖拉机 | 50—60马力两轮驱动拖拉机 | 潍坊泰山拖拉机有限公司 | 轮式拖拉机 | TT500-D |  | 50马力，两轮驱动 | 36.8 | 购机补贴(通用类) | 2028-06-29 | 山东省 | 评阅通过 |  | WJ2022BFH03G | 河南省拖拉机柴油机产品质量监督检验中心 | WJ2020GKKX001 | 河南省拖拉机柴油机产品质量监督检验中心
1624 | 农用动力机械 | 拖拉机 | 轮式拖拉机 | 50—60马力两轮驱动拖拉机 | 中工铂陆智能装备（山东）有限公司 | 轮式拖拉机 | SH500 |  | 型式:两轮驱动,外廓尺寸(mm):3550×1630×2500（安全架顶部）,轴距1810mm,最小使用质量：1700kg,最小使用比质量kg/kW： 46.20，标定功率(kW)：36.8；排放标准：第四阶段 | 36.8 | 购机补贴(通用类) | 2028-12-27 | 山东省 | 评阅通过 |  | SZ23FH09029 | 湖北三智农业机械检测有限公司 | 2023SJ09029K | 湖北三智农业机械检测有限公司
1625 | 农用动力机械 | 拖拉机 | 轮式拖拉机 | 70—80马力两轮驱动拖拉机 | 第一拖拉机股份有限公司 | 轮式拖拉机 | MC700-5 |  | 功率：70马力；驱动形式：两轮驱动；排放阶段：国四 | 52.1 | 购机补贴(通用类) | 2030-12-19 | 河南省 | 评阅通过 |  | FH23GW1211、FH23GW1221、FH22GW1461、FH22GW1471、FH22GW1481 | 洛阳西苑车辆与动力检验所有限公司 | LT22GK0191 | 洛阳西苑车辆与动力检验所有限公司
1626 | 农用动力机械 | 拖拉机 | 轮式拖拉机 | 70—80马力两轮驱动拖拉机 | 第一拖拉机股份有限公司 | 轮式拖拉机 | ME700-6(G4) |  | 功率：70马力；驱动形式：两轮驱动；排放阶段：国四 | 52.1 | 购机补贴(通用类) | 2030-12-19 | 河南省 | 评阅通过 |  | FH22GW0031、FH22GW0051、FH22GW0061、FH22GW0041、FH22GW0081、FH22GW0811 | 洛阳西苑车辆与动力检验所有限公司 | LT23GK0231 | 洛阳西苑车辆与动力检验所有限公司
1627 | 农用动力机械 | 拖拉机 | 轮式拖拉机 | 70—80马力两轮驱动拖拉机 | 第一拖拉机股份有限公司 | 轮式拖拉机 | ME700-7(G4) |  | 功率：70马力；驱动形式：两轮驱动；排放阶段：国四 | 52.1 | 购机补贴(通用类) | 2030-12-19 | 河南省 | 评阅通过 |  | FH22GW0031、FH22GW0051、FH22GW0061、FH22GW0041、FH22GW0081、FH22GW0811 | 洛阳西苑车辆与动力检验所有限公司 | LT23GK0231 | 洛阳西苑车辆与动力检验所有限公司
1628 | 农用动力机械 | 拖拉机 | 轮式拖拉机 | 70—80马力两轮驱动拖拉机 | 山东联诚农业装备有限公司 | 轮式拖拉机 | LC700-T(G4) |  | 功率:51.5KW；驱动方式:两轮驱动；最小使用比质量:38.3Kg/KW； | 51.5 | 购机补贴(通用类) | 2030-12-30 | 山东省 | 评阅通过 |  | WJ2020FFH034 | 河南省拖拉机柴油机产品质量监督检验中心 | （2017）委检字整机类第144号 | 盐城市农业机械试验鉴定站
1629 | 农用动力机械 | 拖拉机 | 轮式拖拉机 | 70—80马力两轮驱动拖拉机 | 山东泰沃农业装备有限公司 | 轮式拖拉机 | TL700 |  | 功率：51.5kW,70马力，驱动方式：两轮驱动。 | 51.5 | 购机补贴(通用类) | 2030-10-30 | 山东省 | 评阅通过 |  | WJ2024BFH08G，WJ2024BFH07G | 河南省拖拉机柴油机产品质量监督检验中心,河南省拖拉机柴油机产品质量监督检验中心 | YJW202403007 | 河南省机械设计研究院检验检测技术有限公司
1630 | 农用动力机械 | 拖拉机 | 轮式拖拉机 | 70—80马力两轮驱动拖拉机 | 潍柴雷沃智慧农业科技股份有限公司 | 轮式拖拉机 | M700-2S1 |  | 功率:70马力;驱动方式:两轮驱动 ; | 51.5 | 购机补贴(通用类) | 2029-02-26 | 山东省 | 评阅通过 |  | JW202412005 JW202412006 JW202412001 JW202412002 | 山东省农业机械科学研究院 机械工业农业机械产品质量检测中心（济南）山东省农业机械科学研究院 机械工业农业机械产品质量检测中心（济南）山东省农业机械科学研究院 机械工业农业机械产品质量检测中心（济南）山东省农业机械科学研究院 机械工业农业机械产品质量检测中心（济南） | NJJC2021010904 | 山东宝鼎农业机械检测有限公司
1631 | 农用动力机械 | 拖拉机 | 轮式拖拉机 | 70—80马力两轮驱动拖拉机 | 中工铂陆智能装备（山东）有限公司 | 轮式拖拉机 | SH700 |  | 型式:两轮驱动,外廓尺寸(mm):3550×1630×2500（安全架顶部）,轴距 1810mm,最小使用质量：1790kg,最小使用比质量kg/kW： 34.76，标定功率(kW)：51.5；排放标准：第四阶段 | 51.5 | 购机补贴(通用类) | 2028-12-27 | 山东省 | 评阅通过 |  | SZ23FH09029 | 湖北三智农业机械检测有限 公司 | 2023SJ09029K | 湖北三智农业机械检测有限 公司
1632 | 农用动力机械 | 拖拉机 | 轮式拖拉机 | 80—90马力两轮驱动拖拉机 | 第一拖拉机股份有限公司 | 轮式拖拉机 | ME800-7(G4) |  | 功率：80马力；驱动形式：两轮驱动；排放阶段：国四 | 59.5 | 购机补贴(通用类) | 2030-12-19 | 河南省 | 评阅通过 |  | FH22GW0031、FH22GW0051、FH22GW0061、FH22GW0041、FH22GW0081、FH22GW0811 | 洛阳西苑车辆与动力检验所有限公司 | LT23GK0231 | 洛阳西苑车辆与动力检验所有限公司
1633 | 农用动力机械 | 拖拉机 | 轮式拖拉机 | 100马力及以上两轮驱动拖拉机 | 洛阳福格森机械装备有限公司 | 轮式拖拉机 | LF1000-1 |  | 100马力轮式拖拉机；标定转速(r/min)：2200；驱动方式：两轮驱动；最小使用质量（kg）:2490；最小使用比质量（kg/kW):33.83，发动机型号：YTN3110-40T ；YTN4115-44T；制造商：一拖(洛阳)柴油机有限公司；气缸数：4；标定功率（kW）：73.6；排放标准：国家第四排放阶段； | 73.6 | 购机补贴(通用类) | 2029-11-03 | 河南省 | 评阅通过 |  | YJW202405023 | 河南省机械设计研究院检验检测技术有限公司 | YJW202405017 | 河南省机械设计研究院检验检测技术有限公司
1634 | 农用动力机械 | 拖拉机 | 轮式拖拉机 | 100马力及以上两轮驱动拖拉机 | 洛阳泰九农业机械有限公司 | 轮式拖拉机 | 现：1000(G4)（原：1000） |  | 功率：100马力；驱动方式：两轮驱动；发动机标定功率（kW）：74；排放阶段：国四；最小使用质量 kg 2450 ，最小使用比质量 kg/kW 33.11 | 74 | 购机补贴(通用类) | 2027-11-07 | 河南省 | 评阅通过 |  | WJ2022EFH08G | 河南省拖拉机柴油机产品质量监督检验中心 | LT22GK0021 | 河南省拖拉机柴油机产品质量监督检验中心
1635 | 农用动力机械 | 拖拉机 | 轮式拖拉机 | 100马力及以上两轮驱动拖拉机 | 洛阳泰九农业机械有限公司 | 轮式拖拉机 | 现：1100(G4)（原：1100） |  | 功率：110马力；驱动方式：两轮驱动；发动机标定功率（kW）：81；排放阶段：国四；最小使用质量 kg 2450 ，最小使用比质量 kg/kW 30.25 | 81 | 购机补贴(通用类) | 2027-11-07 | 河南省 | 评阅通过 |  | WJ2022EFH08G | 河南省拖拉机柴油机产品质量监督检验中心 | LT22GK0021 | 国家拖拉机质量监督检验中心（洛阳西苑车辆与动力检验所有限公司）
1636 | 农用动力机械 | 拖拉机 | 轮式拖拉机 | 100马力及以上两轮驱动拖拉机 | 洛阳泰九农业机械有限公司 | 轮式拖拉机 | 现：1200(G4)（原：1200） |  | 功率：120马力；驱动方式：两轮驱动；发动机标定功率（kW）：88.3；排放阶段：国四；最小使用质量 kg 2450 ，最小使用比质量 kg/kW 27.75 | 88.3 | 购机补贴(通用类) | 2027-11-07 | 河南省 | 评阅通过 |  | WJ2022EFH08G | 河南省拖拉机柴油机产品质量监督检验中心 | LT22GK0021 | 洛阳西苑车辆与动力检验所有限公司（国家拖拉机质量检验检测中心）
1637 | 农用动力机械 | 拖拉机 | 轮式拖拉机 | 100马力及以上两轮驱动拖拉机 | 潍柴雷沃智慧农业科技股份有限公司 | 轮式拖拉机 | M1500-5X(G4) |  | 功率:150马力;驱动方式:两轮驱动 ; | 110.3 | 购机补贴(通用类) | 2030-12-30 | 山东省 | 评阅通过 |  | JW202010006、NW202010025 | 机械工业农业机械产品质量检测中心（济南）、山东省农业机械科学研究院产品质量检测中心 | NJJC20191105-CK | 山东宝鼎农业机械检测有限公司
1638 | 农用动力机械 | 拖拉机 | 轮式拖拉机 | 100马力及以上两轮驱动拖拉机 | 潍柴雷沃智慧农业科技股份有限公司 | 轮式拖拉机 | M1600-5X(G4) |  | 功率:160马力;驱动方式:两轮驱动 ; | 117.6 | 购机补贴(通用类) | 2030-12-30 | 山东省 | 评阅通过 |  | JW202010006、NW202010025 | 机械工业农业机械产品质量检测中心（济南）、山东省农业机械科学研究院产品质量检测中心 | NJJC20191105-CK | 山东宝鼎农业机械检测有限公司
1639 | 农用动力机械 | 拖拉机 | 轮式拖拉机 | 100马力及以上两轮驱动拖拉机 | 中工铂陆智能装备（山东）有限公司 | 轮式拖拉机 | SH1000-B |  | 型式:两轮驱动,外廓尺寸(mm):4080×1815×2700（安全架顶部）/4080×1815×2925（警示灯顶部）,轴距2010mm,最小使用质量：2505kg/2530kg,最小使用比质量kg/kW：34.08/34.42，标定功率(kW)：73.5；排放标准：第四阶段 | 73.5 | 购机补贴(通用类) | 2028-12-28 | 山东省 | 评阅通过 |  | SZ23FH09025/SZ23FH09026 | 湖北三智农业机械检测有限公司 | 2023SJ08028K | 湖北三智农业机械检测有限公司
1640 | 农用动力机械 | 拖拉机 | 轮式拖拉机 | 30—40马力四轮驱动拖拉机 | 山东时风（集团）有限责任公司 | 轮式拖拉机 | SF304-E |  | 发动机配套厂家：杨动股份有限公司；型号：YD3B30VA；功率：22.7kw；转速：2400r/min；国四阶段。山东华源莱动内燃机有限公司；型号：3L16P30；功率：22.1kw；转速：2350r/min；国四阶段。 | 22.7 | 购机补贴(通用类) | 2030-09-03 | 山东省 | 评阅通过 |  | NW202503027 | 山东省农业机械科学研究院、（山东省泵类产品质量检测中心）、（山东省农业机械科学研究院产品质量检测中心） | w201401135-II | 山东省农业机械产品质量监督检验站
1641 | 农用动力机械 | 拖拉机 | 轮式拖拉机 | 30—40马力四轮驱动拖拉机 | 山东双力现代农业装备有限公司 | 轮式拖拉机 | SL304 |  | 功率：30马力；驱动方式：四轮驱动；最小使用比质量（kg/kw）：64.76；排放标准：国四 | 22.7 | 购机补贴(通用类) | 2029-12-26 | 山东省 | 评阅通过 |  | NW202405017 | 山东省农业机械科学研究院（山东省泵类产品质量检测中心）（山东省农业机械与工程机械产品质量检测中心） | YJW202405019 | 河南省机械设计研究院检验检测技术有限公司
1642 | 农用动力机械 | 拖拉机 | 轮式拖拉机 | 40—50马力四轮驱动拖拉机 | 第一拖拉机股份有限公司 | 轮式拖拉机 | SE404-2 |  | 功率：40马力，驱动方式：四轮驱动，排放阶段：国四阶段 | 30.1 | 购机补贴(通用类) | 2030-12-19 | 河南省 | 评阅通过 |  | FH24GW0181 | 洛阳西苑车辆与动力检验所有限公司 | LT23GK0171 | 洛阳西苑车辆与动力检验所有限公司
1643 | 农用动力机械 | 拖拉机 | 轮式拖拉机 | 40—50马力四轮驱动拖拉机 | 山东迅迪机械股份有限公司 | 轮式拖拉机 | XD404-E |  | XD404-E轮式拖拉机；40马力;四轮驱动；最小使用比质量(kg/kW)：47.46；发动机型式：4缸、立式、直列、四冲程；型号：4DW91-40GG42（国四）；一汽解放汽车有限公司无锡柴油机厂，自吸，标定功率：29.5KW，发动机标定转速2400r/min。 | 29.5 | 购机补贴(通用类) | 2029-05-13 | 山东省 | 评阅通过 |  | JW202303012 | 机械工业农业机械产品质量检测中心（济南） | JW202303023 | 机械工业农业机械产品质量检测中心（济南）
1644 | 农用动力机械 | 拖拉机 | 轮式拖拉机 | 40—50马力四轮驱动拖拉机 | 浙江星莱和农业装备有限公司 | 轮式拖拉机 | TB404-H1 |  | 为40马力四轮驱动 | 29.6 | 购机补贴(通用类) | 2030-11-10 | 浙江省 | 评阅通过 |  | ZNJJ/JC2024056 | 浙江省农业科学院农业装备检测中心 | YH2025WJ01036 | 江苏沿海农业机械检测有限公司
1645 | 农用动力机械 | 拖拉机 | 轮式拖拉机 | 50—60马力四轮驱动拖拉机 | 铂陆重工（山东）有限公司 | 轮式拖拉机 | SH504-N |  | 型式:四轮驱动,外廓尺寸(mm):4125×1835×2620,轴距 2050mm,最小使用质量kg：2600/2720,最小使用比质量kg/kW：70.65/73.91，.配套动力型号：V38N-50C42；制造商：安徽全柴动力股份有限公司；4K43X41P504；制造商：浙江新柴股份有限公司；气缸数：4；标定功率(kW)：36.8；标定转速（r/min）：2400；排放标准：第四阶段 | 36.8 | 购机补贴(通用类) | 2030-12-25 | 山东省 | 评阅通过 |  | NW202505005/NW202505006 | 山东省农业机械科学研究院 | GY2024F06K | 国优众信检测科技（山东）有限公司
1646 | 农用动力机械 | 拖拉机 | 轮式拖拉机 | 50—60马力四轮驱动拖拉机 | 第一拖拉机股份有限公司 | 轮式拖拉机 | MC504-3(G4) |  | 功率：50马力；驱动形式：四轮驱动；排放阶段：国四 | 36.8 | 购机补贴(通用类) | 2030-12-19 | 河南省 | 评阅通过 |  | FH22GW0091、FH23GW1221、FH22GW0061、FH22GW1471、FH22GW1481 | 洛阳西苑车辆与动力检验所有限公司 | LT22GK0181 | 洛阳西苑车辆与动力检验所有限公司
1647 | 农用动力机械 | 拖拉机 | 轮式拖拉机 | 50—60马力四轮驱动拖拉机 | 第一拖拉机股份有限公司 | 轮式拖拉机 | ME504-5(G4) |  | 功率：50马力；驱动形式：四轮驱动；排放阶段：国四 | 36.8 | 购机补贴(通用类) | 2030-12-19 | 河南省 | 评阅通过 |  | FH22GW0031、FH22GW0081、FH22GW0051、FH22GW0041、FH22GW0061、FH22GW0811 | 洛阳西苑车辆与动力检验所有限公司 | LT23GK0071 | 洛阳西苑车辆与动力检验所有限公司
1648 | 农用动力机械 | 拖拉机 | 轮式拖拉机 | 50—60马力四轮驱动拖拉机 | 第一拖拉机股份有限公司 | 轮式拖拉机 | MF504-5(G4) |  | 功率：50马力；驱动形式：四轮驱动；排放阶段：国四 | 36.8 | 购机补贴(通用类) | 2030-12-19 | 河南省 | 评阅通过 |  | FH21GW2001、FH21GW1991、FH25GW1231 | 国家拖拉机质量检验检测中心 | LT23GK0061 | 洛阳西苑车辆与动力检验所有限公司
1649 | 农用动力机械 | 拖拉机 | 轮式拖拉机 | 50—60马力四轮驱动拖拉机 | 第一拖拉机股份有限公司 | 轮式拖拉机 | SN504(G4) |  | 功率：50马力；驱动形式：四轮驱动；排放阶段：国四 | 36.8 | 购机补贴(通用类) | 2030-12-19 | 河南省 | 评阅通过 |  | FH21GW1131 | 国家拖拉机质量监督检验中心 | LT20GK0511 | 国家拖拉机质量监督检验中心
1650 | 农用动力机械 | 拖拉机 | 轮式拖拉机 | 50—60马力四轮驱动拖拉机 | 第一拖拉机股份有限公司 | 轮式拖拉机 | SY504Y |  | 功率：50马力；驱动形式：四轮驱动；排放阶段：国四 | 36.8 | 购机补贴(通用类) | 2030-12-19 | 河南省 | 评阅通过 |  | FH23GW1131 | 洛阳西苑车辆与动力检验所有限公司 | LT23GK0081 | 洛阳西苑车辆与动力检验所有限公司
1651 | 农用动力机械 | 拖拉机 | 轮式拖拉机 | 50—60马力四轮驱动拖拉机 | 江苏沃得高新农业装备有限公司 | 轮式拖拉机 | WR504 |  | 功率：50马力；驱动方式：四轮驱动 。 | 36.8 | 购机补贴(通用类) | 2030-11-26 | 江苏省 | 评阅通过 |  | SAM2025020、SAM2025021 | 南京赛姆认证科技发展有限公司、南京赛姆认证科技发展有限公司 | YH2025WJ01025 | 江苏沿海农业机械检测有限公司
1652 | 农用动力机械 | 拖拉机 | 轮式拖拉机 | 50—60马力四轮驱动拖拉机 | 江苏沃得农业机械股份有限公司（原：江苏沃得农业机械有限公司） | 轮式拖拉机 | WE504-2(G4) |  | 功率：50马力；驱动方式：四轮驱动 。 | 36.8 | 购机补贴(通用类) | 2031-02-11 | 江苏省 | 评阅通过 |  | SAM2024112、SAM2024088 | 南京赛姆认证科技发展有限公司、南京赛姆认证科技发展有限公司 | YH2024WJ01096 | 江苏沿海农业机械检测有限公司
1653 | 农用动力机械 | 拖拉机 | 轮式拖拉机 | 50—60马力四轮驱动拖拉机 | 江苏悦达智能农业装备有限公司 | 轮式拖拉机 | YCX504D（G4） |  | 功率：50马力；驱动方式：四轮驱动；最小使用比质量（kg/kW）：38.59；排放阶段：第四阶段。 | 36.8 | 购机补贴(通用类) | 2029-12-30 | 江苏省 | 评阅通过 |  | FH19GW1551 / FH24GW1711 / SAM2025015G1 | 国家拖拉机质量监督检验中心 / 洛阳西苑车辆与动力检验所有限公司( 国家拖拉机质量检验检测中心)/南京赛姆认证科技发展有限公司 | YH2019WJ01175 | 江苏沿海农业机械检测有限公司
1654 | 农用动力机械 | 拖拉机 | 轮式拖拉机 | 50—60马力四轮驱动拖拉机 | 洛阳瑞得拖拉机有限公司 | 轮式拖拉机 | 现：RE504(G4)（原：RE504） |  | 功率：50马力；最小使用比质量（kg/kW）：41.0;驱动方式：四轮驱动 | 36.8 | 购机补贴(通用类) | 2031-02-04 | 河南省 | 评阅通过 |  | HB2020FHZ104(安全架)SZ22FH04010（驾驶室） | 湖北三智农业机械检测有限公司 | HBNJ20200588 | 湖北三智农业机械检测有限公司
1655 | 农用动力机械 | 拖拉机 | 轮式拖拉机 | 50—60马力四轮驱动拖拉机 | 洛阳泰九农业机械有限公司 | 轮式拖拉机 | 504-B |  | 功率：50马力；驱动方式：四轮驱动；发动机标定功率（kW）：36.8；排放阶段：国四；最小使用质量 kg 2715 ，最小使用比质量 kg/kW：73.78 | 36.8 | 购机补贴(通用类) | 2030-03-31 | 河南省 | 评阅通过 |  | WJ2024DFH02G/WJ2024DFH05G | 河南省拖拉机柴油机产品质量监督检验中心/河南省拖拉机柴油机产品质量监督检验中心 | YJW202404007 | 河南省机械设计研究院检验检测技术有限公司
1656 | 农用动力机械 | 拖拉机 | 轮式拖拉机 | 50—60马力四轮驱动拖拉机 | 洛阳泰九农业机械有限公司 | 轮式拖拉机 | LE504 |  | 功率：50马力；驱动方式：四轮驱动；发动机标定功率（kW）：36.8；排放阶段：国四；最小使用质量 kg 1740 ，最小使用比质量 kg/kW 47.28 | 36.8 | 购机补贴(通用类) | 2030-10-15 | 河南省 | 评阅通过 |  | YJW202411009 | 河南省机械设计研究院检验检测技术有限公司 | YJW202403016 | 河南省机械设计研究院检验检测技术有限公司
1657 | 农用动力机械 | 拖拉机 | 轮式拖拉机 | 50—60马力四轮驱动拖拉机 | 洛阳泰九农业机械有限公司 | 轮式拖拉机 | LY504 |  | 功率：50马力；驱动方式：四轮驱动；发动机标定功率（kW）：36.8；排放阶段：国四；最小使用质量 kg 1585 ，最小使用比质量 kg/kW 43.07 | 36.8 | 购机补贴(通用类) | 2030-10-15 | 河南省 | 评阅通过 |  | YJW202411009 | 河南省机械设计研究院检验检测技术有限公司 | YJW202402019 | 河南省机械设计研究院检验检测技术有限公司
1658 | 农用动力机械 | 拖拉机 | 轮式拖拉机 | 50—60马力四轮驱动拖拉机 | 洛阳泰九农业机械有限公司 | 轮式拖拉机 | LY504D |  | 功率：50马力；驱动方式：四轮驱动；发动机标定功率（kW）：36.8；排放阶段：国四；最小使用质量 kg 1403 ，最小使用比质量 kg/kW 38.125 | 36.8 | 购机补贴(通用类) | 2030-10-15 | 河南省 | 评阅通过 |  | WJ2024DFH04G | 河南省拖拉机柴油机产品质量监督检验中心 | YJW202403023 | 河南省机械设计研究院检验检测技术有限公司
1659 | 农用动力机械 | 拖拉机 | 轮式拖拉机 | 50—60马力四轮驱动拖拉机 | 洛阳泰九农业机械有限公司 | 轮式拖拉机 | 现：504(G4)（原：504） |  | 功率：50马力；驱动方式：四轮驱动；发动机标定功率（kW）：36.8；排放阶段：国四；最小使用质量 kg 1500 ；最小使用比质量 kg/Kw 40.76 | 36.8 | 购机补贴(通用类) | 2026-06-29 | 河南省 | 评阅通过 |  | WJ2021BFH021 | 河南省拖拉机柴油机产品质量监督检验中心 | LT20GK0241 | 国家拖拉机质量监督检验中心
1660 | 农用动力机械 | 拖拉机 | 轮式拖拉机 | 50—60马力四轮驱动拖拉机 | 洛阳泰九农业机械有限公司 | 轮式拖拉机 | 现：504-A(G4)（原：504-A） |  | 功率：50马力；驱动方式：四轮驱动；发动机标定功率（kW）：36.8；排放阶段：国四；最小使用质量 kg 1740 ；最小使用比质量 kg/Kw 47.28 | 36.8 | 购机补贴(通用类) | 2026-06-29 | 河南省 | 评阅通过 |  | WJ2021BFH021 | 河南省拖拉机柴油机产品质量监督检验中心 | LT20GK0251 | 国家拖拉机质量监督检验中心（洛阳西苑车辆与动力检验所有限公司）
1661 | 农用动力机械 | 拖拉机 | 轮式拖拉机 | 50—60马力四轮驱动拖拉机 | 马克重工（山东）有限公司 | 轮式拖拉机 | MK504-D |  | 功率：36.8kW（50马力）；驱动型式：四轮驱动 | 36.8 | 购机补贴(通用类) | 2029-05-13 | 山东省 | 评阅通过 |  | NW202311001/NW202308021 | 山东省农业机械科学研究院 | NW202308020 | 山东省农业机械科学研究院
1662 | 农用动力机械 | 拖拉机 | 轮式拖拉机 | 50—60马力四轮驱动拖拉机 | 马克重工（山东）有限公司 | 轮式拖拉机 | MK504-E |  | 功率：36.8kW（50马力）；驱动型式：四轮驱动 | 36.8 | 购机补贴(通用类) | 2028-12-27 | 山东省 | 评阅通过 |  | NW202308022/NW202308021 | 山东省农业机械科学研究院 | NW202110018 | 山东省农业机械科学研究院产品质量检测中心
1663 | 农用动力机械 | 拖拉机 | 轮式拖拉机 | 50—60马力四轮驱动拖拉机 | 青州市铭科农业机械有限公司 | 轮式拖拉机 | MKG504 |  | 功率:36.8kW（50马力）；驱动方式:四轮驱动；最小使用质量：1835kg（安全框架）；最小使用比质量:49.86kg/kW （安全框架） | 36.8 | 购机补贴(通用类) | 2029-02-25 | 山东省 | 评阅通过 |  | NW202311032（防翻架） / SZ23FH10032K（防翻架） | 山东省农业机械科学研究院（山东省泵类产品质量检测中心）（山东省农业机械与工程机械产品质量检测中心）/湖北三智农业机械检测有限公司 | YJW202310012 | 河南省机械设计研究院检验检测技术有限公司
1664 | 农用动力机械 | 拖拉机 | 轮式拖拉机 | 50—60马力四轮驱动拖拉机 | 青州市铭科农业机械有限公司 | 轮式拖拉机 | MKU504 |  | 功率:36.8kW（50马力）；驱动方式:四轮驱动；最小使用质量：2375（简易驾驶室）,2275kg（安全框架）；最小使用比质量:64.54kg/kW （简易驾驶室）,61.82kg/kW （安全框架） | 36.8 | 购机补贴(通用类) | 2029-02-25 | 山东省 | 评阅通过 |  | SAM2023046（简易驾驶室）/SAM2023045（安全框架） | 南京赛姆认证科技发展有限公司 | YJW202310013 | 河南省机械设计研究院检验检测技术有限公司
1665 | 农用动力机械 | 拖拉机 | 轮式拖拉机 | 50—60马力四轮驱动拖拉机 | 青州市铭科农业机械有限公司 | 轮式拖拉机 | MKZ504 |  | 功率:36.8kW（50马力）；驱动方式:四轮驱动；最小使用质量：1900kg（简易驾驶室）,1850kg（安全框架）；最小使用比质量:51.63kg/kW （简易驾驶室）,50.27kg/kW （安全框架） | 36.8 | 购机补贴(通用类) | 2029-02-25 | 山东省 | 评阅通过 |  | YJW202410015（驾驶室）/ YJW202410018(防翻架) | 河南省机械设计研究院检验检测技术有限公司 | YJW202406004 | 河南省机械设计研究院检验检测技术有限公司
1666 | 农用动力机械 | 拖拉机 | 轮式拖拉机 | 50—60马力四轮驱动拖拉机 | 山东安华传动机械有限公司 | 轮式拖拉机 | AH504-B |  | 功率:50马力;驱动方式:四轮驱动 ;最小使用比质量:73.37kg/kW; | 36.8 | 购机补贴(通用类) | 2030-10-30 | 山东省 | 评阅通过 |  | YJW202503009(安全架)、YJW202503008（驾驶室） | 河南省机械设计研究院检验检测技术有限公司 | YJW202503001 | 河南省机械设计研究院检验检测技术有限公司
1667 | 农用动力机械 | 拖拉机 | 轮式拖拉机 | 50—60马力四轮驱动拖拉机 | 山东奥明农业机械制造有限公司 | 轮式拖拉机 | 504-B1 |  | 50马力；驱动方式：四轮驱动 | 36.8 | 购机补贴(通用类) | 2030-12-29 | 山东省 | 评阅通过 |  | YJW202412007；YJW202412005 | 河南省机械设计研究院检验检测技术有限公司 | SAM2023118 | 南京赛姆认证科技发展有限公司
1668 | 农用动力机械 | 拖拉机 | 轮式拖拉机 | 50—60马力四轮驱动拖拉机 | 山东奥明农业机械制造有限公司 | 轮式拖拉机 | 504-X |  | 50马力；驱动方式：四轮驱动 | 36.8 | 购机补贴(通用类) | 2030-12-29 | 山东省 | 评阅通过 |  | YJW202412009；YJW202412005 | 河南省机械设计研究院检验检测技术有限公司 | SAM2023120 | 南京赛姆认证科技发展有限公司
1669 | 农用动力机械 | 拖拉机 | 轮式拖拉机 | 50—60马力四轮驱动拖拉机 | 山东奥明农业机械制造有限公司 | 轮式拖拉机 | AM504-A |  | 50马力；驱动方式：四轮驱动 | 36.8 | 购机补贴(通用类) | 2028-12-27 | 山东省 | 评阅通过 |  | YJW202309013；YJW202311035；YJW202309012 | 河南省机械设计研究院检验检测技术有限公司 | YJW202204036 | 河南省机械设计研究院检验检测技术有限公司
1670 | 农用动力机械 | 拖拉机 | 轮式拖拉机 | 50—60马力四轮驱动拖拉机 | 山东博澳重工有限公司 | 轮式拖拉机 | 504-B1 |  | 50马力；驱动方式：四轮驱动 | 36.8 | 购机补贴(通用类) | 2030-07-31 | 山东省 | 评阅通过 |  | SAM2025005；YJW202311014 | 南京赛姆认证科技发展有限公司；河南省机械设计研究院检验检测技术有限公司 | YJW202311017 | 河南省机械设计研究院检验检测技术有限公司
1671 | 农用动力机械 | 拖拉机 | 轮式拖拉机 | 50—60马力四轮驱动拖拉机 | 山东博澳重工有限公司 | 轮式拖拉机 | 504-E |  | 50马力；驱动方式：四轮驱动 | 36.8 | 购机补贴(通用类) | 2030-07-31 | 山东省 | 评阅通过 |  | SAM2025004；SAM2025003 | 南京赛姆认证科技发展有限公司 | YJW202311010 | 河南省机械设计研究院检验检测技术有限公司
1672 | 农用动力机械 | 拖拉机 | 轮式拖拉机 | 50—60马力四轮驱动拖拉机 | 山东博澳重工有限公司 | 轮式拖拉机 | 504-Y |  | 50马力；驱动型式：四轮驱动 | 36.8 | 购机补贴(通用类) | 2030-07-31 | 山东省 | 评阅通过 |  | SAM2025005；YJW202311014 | 南京赛姆认证科技发展有限公司；河南省机械设计研究院检验检测技术有限公司 | YJW202312001 | 河南省机械设计研究院检验检测技术有限公司
1673 | 农用动力机械 | 拖拉机 | 轮式拖拉机 | 50—60马力四轮驱动拖拉机 | 山东福和森农业装备有限公司 | 轮式拖拉机 | FHS504 |  | 50马力，四轮驱动 | 36.8 | 购机补贴(通用类) | 2030-06-05 | 山东省 | 评阅通过 |  | YJW202504012/YJW202401042/YJW202401044 | 河南省机械设计研究院检验检测技术有限公司 | YJW202403019 | 河南省机械设计研究院检验检测技术有限公司
1674 | 农用动力机械 | 拖拉机 | 轮式拖拉机 | 50—60马力四轮驱动拖拉机 | 山东福和森农业装备有限公司 | 轮式拖拉机 | FHS504-B |  | 50马力，四轮驱动 | 36.8 | 购机补贴(通用类) | 2030-06-05 | 山东省 | 评阅通过 |  | YJW202401043/YJW202402004 | 河南省机械设计研究院检验检测技术有限公司 | SAM2024083 | 南京赛姆认证科技发展有限公司
1675 | 农用动力机械 | 拖拉机 | 轮式拖拉机 | 50—60马力四轮驱动拖拉机 | 山东海山拖拉机有限公司（原山东美迪奔野拖拉机有限公司） | 轮式拖拉机 | NY504 |  | 功率：50马力；驱动方式：四轮驱动；最小使用比质量：56.25kg/kW；排放阶段：国四 | 36.8 | 购机补贴(通用类) | 2030-12-25 | 山东省 | 评阅通过 |  | 安全架：SZ23FH10034；驾驶室：SZ23FH10035 | 湖北三智农业机械检测有限公司 | 2023SJ10033K | 湖北三智农业机械检测有限公司
1676 | 农用动力机械 | 拖拉机 | 轮式拖拉机 | 50—60马力四轮驱动拖拉机 | 山东海山拖拉机有限公司（原山东美迪奔野拖拉机有限公司） | 轮式拖拉机 | 现：504-3E(G4)（原：504-3E） |  | 功率：50马力；驱动方式：四轮驱动；最小使用比质量：42.12kg/kW；排放阶段：国四 | 36.8 | 购机补贴(通用类) | 2031-02-04 | 山东省 | 评阅通过 |  | SZ24FH10086 | 湖北三智农业机械检测有限公司 | HBNJ201909079 | 湖北三智农业机械检测有限公司
1677 | 农用动力机械 | 拖拉机 | 轮式拖拉机 | 50—60马力四轮驱动拖拉机 | 山东悍沃农业装备有限公司 | 轮式拖拉机 | HWB504-C |  | 整机外廓尺寸（长×宽×高）：4000×1900×2750mm（安全框架顶）/4220*1825*2716（驾驶室顶部）；轴距：2050mm；整机型式：4×4四轮驱动；标准配重：前140kg/后90kg；发动机标定功率：36.8kW；轮胎型号：前轮9.5-24/后轮14.9-30；最小使用质量：2520kg/2800kg. | 36.8 | 购机补贴(通用类) | 2029-03-26 | 山东省 | 评阅通过 |  | WJ2023LFH07G/YJW202312026 | 河南省拖拉机柴油机产品质量监督检验中心/河南省机械设计研究院检验检测技术有限公司 | YJW202312010 | 河南省机械设计研究院检验检测技术有限公司
1678 | 农用动力机械 | 拖拉机 | 轮式拖拉机 | 50—60马力四轮驱动拖拉机 | 山东恒捷通机械科技有限公司 | 轮式拖拉机 | 504-E |  | 功率：50马力;驱动方式:四轮驱动 | 36.8 | 购机补贴(通用类) | 2028-12-27 | 山东省 | 评阅通过 |  | YJW202310040；YJW202403018；YJW202310022 | 河南省机械设计研究院检验检测技术有限公司 | YJW202310008 | 河南省机械设计研究院检验检测技术有限公司
1679 | 农用动力机械 | 拖拉机 | 轮式拖拉机 | 50—60马力四轮驱动拖拉机 | 山东恒捷通机械科技有限公司 | 轮式拖拉机 | 504-X |  | 功率：50马力;驱动方式:四轮驱动 | 36.8 | 购机补贴(通用类) | 2029-07-23 | 山东省 | 评阅通过 |  | YJW202403011，YJW202403010 | 河南省机械设计研究院检验检测技术有限公司 | 2023SJ12062K | 湖北三智农业机械检测有限公司
1680 | 农用动力机械 | 拖拉机 | 轮式拖拉机 | 50—60马力四轮驱动拖拉机 | 山东华沃机械科技有限公司 | 轮式拖拉机 | HW504-B |  | 功率:36.8kW（50马力）；驱动方式:四轮驱动；最小使用质量：2480kg（防翻架）；2540kg（驾驶室）。最小使用比质量：67.39kg/kW（防翻架） ；69.02kg/kW（驾驶室）。 | 36.8 | 购机补贴(通用类) | 2030-11-19 | 山东省 | 评阅通过 |  | No：SZ25FH02015K（驾驶室）/No：SZ25FH03016K（防翻架） | 湖北三智农业机械检测有限公司 | No：YJW202404027 | 河南省机械设计研究院检验检测技术有限公司
1681 | 农用动力机械 | 拖拉机 | 轮式拖拉机 | 50—60马力四轮驱动拖拉机 | 山东华沃机械科技有限公司 | 轮式拖拉机 | HW504-M |  | 功率:36.8kW（50马力）；驱动方式:四轮驱动；最小使用质量：1475kg（防翻架）。最小使用比质量：40.08kg/kW（防翻架） 。 | 36.8 | 购机补贴(通用类) | 2030-11-19 | 山东省 | 评阅通过 |  | No：WJ2024EFH10G（防翻架） | 河南省拖拉机柴油机产品质量监督检验中心 | No：YJW202404033 | 河南省机械设计研究院检验检测技术有限公司
1682 | 农用动力机械 | 拖拉机 | 轮式拖拉机 | 50—60马力四轮驱动拖拉机 | 山东乐地农业装备有限公司 | 轮式拖拉机 | 504-B |  | 功率：50马力；驱动方式：四轮驱动；最小使用质量(kg):2425（安全架）/2475（驾驶室）；最小使用比质量(kg/kW)：65.9（安全架）/67.26（驾驶室） | 36.8 | 购机补贴(通用类) | 2028-07-13 | 山东省 | 评阅通过 |  | 防翻架JW202304037/驾驶室JW202304036 | 机械工业农业机械产品质量检测中心(济南) | NW202104005 | 山东省农业机械科学研究院产品质量检测中心
1683 | 农用动力机械 | 拖拉机 | 轮式拖拉机 | 50—60马力四轮驱动拖拉机 | 山东乐地农业装备有限公司 | 轮式拖拉机 | LD504(G4) |  | 功率（马力）：50马力，驱动方式：四轮驱动，最小使用质量（kg）:1450/1700，发动机功率（kW）:36.8，最小使用比质量（kg/kW）:39.4/46.2 | 36.8 | 购机补贴(通用类) | 2029-12-30 | 山东省 | 评阅通过 |  | 防翻架NW201907047/驾驶室JW202512002 | 山东省农业机械科学研究院产品质量检测中心/山东省农业机械科学研究院 | NJJC20181008-BK | 山东宝鼎农业机械检测有限公司
1684 | 农用动力机械 | 拖拉机 | 轮式拖拉机 | 50—60马力四轮驱动拖拉机 | 山东乐地农业装备有限公司 | 轮式拖拉机 | LD504-A(G4) |  | 驱动方式：四轮驱动，功率（马力）：50马力，最小使用质量（kg）：1475，发动机功率：36.8kW，最小使用比质量（kg/kW）:40.08 | 36.8 | 购机补贴(通用类) | 2030-12-30 | 山东省 | 评阅通过 |  | NW202006049 | 山东省农业机械科学研究院产品质量检测中心 | NJJC20181008-BK/NJJC20191102 | 山东宝鼎农业机械检测有限公司
1685 | 农用动力机械 | 拖拉机 | 轮式拖拉机 | 50—60马力四轮驱动拖拉机 | 山东联诚农业装备有限公司 | 轮式拖拉机 | 现：LC504-T(G4)（原：LC504-T） |  | 功率:36.8KW；驱动方式:四轮驱动；最小使用比质量:44.8Kg/KW； | 36.8 | 购机补贴(通用类) | 2026-12-30 | 山东省 | 评阅通过 |  | W201606061、YJW202206008 | 机械工业农业机械产品质量检测中心（济南）、河南省机械设计研究院检验检测技术有限公司 | W201606115 | 机械工业农业机械产品质量检测中心（济南）
1686 | 农用动力机械 | 拖拉机 | 轮式拖拉机 | 50—60马力四轮驱动拖拉机 | 山东隆泰重工有限公司 | 轮式拖拉机 | LA504-1 |  | 功率:50马力/36.8kw;驱动方式:四轮驱动 ;最小使用比质量:39.81kg/kW;最小使用质量(kg)： 1465kg | 36.8 | 购机补贴(通用类) | 2028-12-27 | 山东省 | 评阅通过 |  | SZ23FH07017K | 湖北三智农业机械检测有限公司 | HBNJ20200615 | 湖北三智农业机械检测有限公司
1687 | 农用动力机械 | 拖拉机 | 轮式拖拉机 | 50—60马力四轮驱动拖拉机 | 山东鲁东重工有限公司 | 轮式拖拉机 | 504-A |  | 50马力，四轮驱动 | 36.8 | 购机补贴(通用类) | 2030-07-10 | 山东省 | 评阅通过 |  | YJW202403034/YJW202403030 | 河南省机械设计研究院研究检验检测技术有限公司 | YJW202404009 | 河南省机械设计研究院研究检验检测技术有限公司
1688 | 农用动力机械 | 拖拉机 | 轮式拖拉机 | 50—60马力四轮驱动拖拉机 | 山东鲁东重工有限公司 | 轮式拖拉机 | 504-B |  | 50马力，四轮驱动 | 36.8 | 购机补贴(通用类) | 2030-07-10 | 山东省 | 评阅通过 |  | YJW202403034/YJW202403030 | 河南省机械设计研究院检验检测技术有限公司 | YJW202404003 | 河南省机械设计研究院检验检测技术有限公司
1689 | 农用动力机械 | 拖拉机 | 轮式拖拉机 | 50—60马力四轮驱动拖拉机 | 山东鲁东重工有限公司 | 轮式拖拉机 | 504-E |  | 50马力，四轮驱动 | 36.8 | 购机补贴(通用类) | 2030-07-10 | 山东省 | 评阅通过 |  | YJW202411015/YJW202403030 | 河南省机械设计研究院检验检测技术有限公司 | SAM2023103 | 南京赛姆认证科技发展有限公司
1690 | 农用动力机械 | 拖拉机 | 轮式拖拉机 | 50—60马力四轮驱动拖拉机 | 山东鲁鸿农业装备有限公司 | 轮式拖拉机 | LH504-3B |  | 功率：50马力；驱动方式：四轮驱动；最小使用比质量：59.24kg/kW；排放阶段：国四 | 36.8 | 购机补贴(通用类) | 2029-12-30 | 山东省 | 评阅通过 |  | 安全架：YJW202403005；驾驶室：YJW202403004 | 河南省机械设计研究院检验检测技术有限公司 | 2023SJ11042K | 湖北三智农业机械检测有限公司
1691 | 农用动力机械 | 拖拉机 | 轮式拖拉机 | 50—60马力四轮驱动拖拉机 | 山东盛禾重工有限公司 | 轮式拖拉机 | G504D |  | 50马力；驱动方式：四轮驱动 | 36.8 | 购机补贴(通用类) | 2030-01-14 | 山东省 | 评阅通过 |  | NW202501005 | 山东省农业机械科学研究院 | SAM2024080 | 南京赛姆认证科技发展有限公司
1692 | 农用动力机械 | 拖拉机 | 轮式拖拉机 | 50—60马力四轮驱动拖拉机 | 山东盛禾重工有限公司 | 轮式拖拉机 | J504-CA |  | 50马力；驱动方式：四轮驱动 | 36.8 | 购机补贴(通用类) | 2030-01-14 | 山东省 | 评阅通过 |  | NW202409009；NW202410009 | 山东省农业机械科学研究院 | 2023SJ12043K | 湖北三智农业机械检测有限公司
1693 | 农用动力机械 | 拖拉机 | 轮式拖拉机 | 50—60马力四轮驱动拖拉机 | 山东双力现代农业装备有限公司 | 轮式拖拉机 | SL504-1 |  | 功率：50马力；驱动方式：四轮驱动；最小使用比质量（kg/kw）：47.01；排放标准：国四 | 36.8 | 购机补贴(通用类) | 2030-09-03 | 山东省 | 评阅通过 |  | YJW202410009，YJW202506002 | 河南省机械设计研究院检验检测技术有限公司，河南省机械设计研究院检验检测技术有限公司 | 2016KKX073，2016KKX073G | 河南省拖拉机柴油机产品质量监督检验中心，河南省拖拉机柴油机产品质量监督检验中心
1694 | 农用动力机械 | 拖拉机 | 轮式拖拉机 | 50—60马力四轮驱动拖拉机 | 山东双力现代农业装备有限公司 | 轮式拖拉机 | 现：SL504-E(G4)（原：SL504-E） |  | 功率：50马力，驱动方式：四轮驱动，最小使用比质量（kg/kw）：48.3，排放标准：国四。 | 36.8 | 购机补贴(通用类) | 2026-06-29 | 山东省 | 评阅通过 |  | YJW202506002，YJW202407015，NW202011002-X01 | 河南省机械设计研究院检验检测技术有限公司，河南省机械设计研究院检验检测技术有限公司，山东省农业机械科学研究院产品质量检测中心 | W201502042-Ⅱ | 山东省农业机械产品质量监督检验站
1695 | 农用动力机械 | 拖拉机 | 轮式拖拉机 | 50—60马力四轮驱动拖拉机 | 山东维美德农业装备有限公司 | 轮式拖拉机 | 504-A |  | 功率:50马力;驱动方式:四轮驱动 | 36.8 | 购机补贴(通用类) | 2029-07-23 | 山东省 | 评阅通过 |  | YJW202403022、SZ24FH05075 | 河南省机械设计研究院检验检测技术有限公司、湖北三智农业机械检测有限公司 | 2024SJ03016K | 湖北三智农业机械检测有限公司
1696 | 农用动力机械 | 拖拉机 | 轮式拖拉机 | 50—60马力四轮驱动拖拉机 | 山东维美德农业装备有限公司 | 轮式拖拉机 | JL504 |  | 功率:50马力;驱动方式:四轮驱动 | 36.8 | 购机补贴(通用类) | 2029-07-23 | 山东省 | 评阅通过 |  | YJW202310017、YJW202310016 | 河南省机械设计研究院检验检测技术有限公司、河南省机械设计研究院检验检测技术有限公司 | 2024SJ03017K | 湖北三智农业机械检测有限公司
1697 | 农用动力机械 | 拖拉机 | 轮式拖拉机 | 50—60马力四轮驱动拖拉机 | 山东沃一机械制造有限公司 | 轮式拖拉机 | 504 |  | 功率：36.8kW（50马力）；驱动型式：四轮驱动 | 36.8 | 购机补贴(通用类) | 2029-07-23 | 山东省 | 评阅通过 |  | SZ23FH12069/SZ23FH12067 | 湖北三智农业机械检测有限公司 | 2023SJ12066K | 湖北三智农业机械检测有限公司
1698 | 农用动力机械 | 拖拉机 | 轮式拖拉机 | 50—60马力四轮驱动拖拉机 | 山东迅迪机械股份有限公司 | 轮式拖拉机 | WT504D型轮式拖拉机 |  | WT504D轮式拖拉机；50马力;四轮驱动；最小使用比质量(kg/kW)：37.69；发动机型式：4缸、立式、直列、四冲程；型号：YN27PAF4（国四）；山东云内动力有限责任公司，自吸，标定功率：36.8KW，发动机标定转速2400r/min。（选装1：型号：4DW96-50GCG45（国四)；一汽解放汽车有限公司无锡柴油机厂，自吸，标定功率：36.8KW，发动机标定转速2515r/min。选装 | 36.8 | 购机补贴(通用类) | 2029-02-27 | 山东省 | 评阅通过 |  | JW202305024 | 机械工业农业机械产品质量检测中心（济南） | JW202303025 | 机械工业农业机械产品质量检测中心（济南）
1699 | 农用动力机械 | 拖拉机 | 轮式拖拉机 | 50—60马力四轮驱动拖拉机 | 山东迅迪机械股份有限公司 | 轮式拖拉机 | XD504 |  | XD504轮式拖拉机；50马力;四轮驱动；最小使用比质量(kg/kW)：39.40（选装驾驶室39.95kg/kw）；发动机型式：4缸、立式、直列、四冲程；型号：4DW96-50GCG45（国四)；一汽解放汽车有限公司无锡柴油机厂，自吸，标定功率：36.8KW，发动机标定转速2515r/min。 | 36.8 | 购机补贴(通用类) | 2029-05-13 | 山东省 | 评阅通过 |  | JW202303011、 JW202303014 | 机械工业农业机械产品质量检测中心（济南） | JW202303022 | 机械工业农业机械产品质量检测中心（济南）
1700 | 农用动力机械 | 拖拉机 | 轮式拖拉机 | 50—60马力四轮驱动拖拉机 | 山东迅迪机械股份有限公司 | 轮式拖拉机 | XD504-E |  | XD504-E轮式拖拉机；50马力;四轮驱动；最小使用比质量(kg/kW)：39.13；发动机型式：4缸、立式、直列、四冲程；型号：4DW96-50GCG45（国四)；一汽解放汽车有限公司无锡柴油机厂，自吸，标定功率：36.8KW，发动机标定转速2515r/min。 | 36.8 | 购机补贴(通用类) | 2029-05-13 | 山东省 | 评阅通过 |  | JW202303012 | 机械工业农业机械产品质量检测中心（济南） | JW202303023 | 机械工业农业机械产品质量检测中心（济南）
1701 | 农用动力机械 | 拖拉机 | 轮式拖拉机 | 50—60马力四轮驱动拖拉机 | 山东渊博农业装备有限公司 | 轮式拖拉机 | YB504D(G4) |  | 功率(kW)：36.8kW；驱动方式：四轮驱动；最小使用比质量(kg/kW)：38.04 | 36.8 | 购机补贴(通用类) | 2030-08-06 | 山东省 | 评阅通过 |  | WJ2020FFH010 | 河南省拖拉机柴油机产品质量监督检验中心 | （2020）2240019 | 潍坊市产品质量检验所
1702 | 农用动力机械 | 拖拉机 | 轮式拖拉机 | 50—60马力四轮驱动拖拉机 | 山东铮德智能装备有限公司 | 轮式拖拉机 | 504-A |  | 功率：50马力;驱动方式:四轮驱动 | 36.8 | 购机补贴(通用类) | 2028-12-27 | 山东省 | 评阅通过 |  | WJ2023IFH02G | 河南省拖拉机柴油机产品质量监督检验中心 | WT202008008 | 黑龙江省彤廷质检技术有限公司
1703 | 农用动力机械 | 拖拉机 | 轮式拖拉机 | 50—60马力四轮驱动拖拉机 | 山东中天农业装备有限公司 | 轮式拖拉机 | ZT504-B |  | 马力：50马力；功率：36.8kW；驱动方式：四轮驱动；最小使用比质量：59.78kg/kW（安全框架）63.86kg/kW（驾驶室） | 36.8 | 购机补贴(通用类) | 2028-09-21 | 山东省 | 评阅通过 |  | SZ23FH06021（安全框架）/SZ23FH06022（简易驾驶室） | 湖北三智农业机械检测有限公司 | 2023SJ07020K | 湖北三智农业机械检测有限公司
1704 | 农用动力机械 | 拖拉机 | 轮式拖拉机 | 50—60马力四轮驱动拖拉机 | 山东中天农业装备有限公司 | 轮式拖拉机 | ZT504-E |  | 马力：50马力；功率：36.8kW；驱动方式：四轮驱动；最小使用比质量：50.82kg/kW（安全框架）54.35kg/kW（驾驶室） | 36.8 | 购机补贴(通用类) | 2028-09-21 | 山东省 | 评阅通过 |  | SZ23FH06023（安全框架）/SZ23FH06024（简易驾驶室） | 湖北三智农业机械检测有限公司 | 2023SJ06016K | 湖北三智农业机械检测有限公司
1705 | 农用动力机械 | 拖拉机 | 轮式拖拉机 | 50—60马力四轮驱动拖拉机 | 山汽重工（山东）有限公司 | 轮式拖拉机 | LG504-1 |  | 马力：50马力；驱动方式：四轮驱动；发动机型号：4D38G50；结构型式：直列、直喷、四冲程； 标定功率：36.8KW，最小使用质量：2260kg（安全架）2540kg(驾驶室）,最小使用比质量：61.41kg/kw（安全架）69.02kg/kw(驾驶室），生产厂：山东华源莱动内燃机有限公司，排放阶段：国四。 | 36.8 | 购机补贴(通用类) | 2029-05-13 | 山东省 | 评阅通过 |  | SZ23FH09028(驾驶室）；SZ23FH09027(安全架） | 湖北三智农业机械检测有限公司 | 2023SJ09030K | 湖北三智农业机械检测有限公司
1706 | 农用动力机械 | 拖拉机 | 轮式拖拉机 | 50—60马力四轮驱动拖拉机 | 潍坊东震农机制造有限公司 | 轮式拖拉机 | DZ504 |  | 50马力，四轮驱动 | 36.8 | 购机补贴(通用类) | 2028-12-27 | 山东省 | 评阅通过 |  | 防翻架：NW202305011驾驶室：NW202403053 | 山东省农业机械科学研究院/山东省农业机械科学研究院 | NW202305010 | 山东省农业机械科学研究院
1707 | 农用动力机械 | 拖拉机 | 轮式拖拉机 | 50—60马力四轮驱动拖拉机 | 潍坊东震农机制造有限公司 | 轮式拖拉机 | DZ504-B |  | 50马力，四轮驱动 | 36.8 | 购机补贴(通用类) | 2030-12-29 | 山东省 | 评阅通过 |  | NW202403051/NW202403052 | 山东省农业机械科学研究院 | NW202401018 | 山东省农业机械科学研究院
1708 | 农用动力机械 | 拖拉机 | 轮式拖拉机 | 50—60马力四轮驱动拖拉机 | 潍坊力王农业装备有限公司 | 轮式拖拉机 | LW504-B |  | 功率：36.8kW（50马力）；驱动型式：四轮驱动 | 36.8 | 购机补贴(通用类) | 2029-05-19 | 山东省 | 评阅通过 |  | WJ2023JFH04G；WJ2023JFH03G | 河南省拖拉机柴油机产品质量监督检验中心 | GY2023J02K | 国优众信检测科技（山东）有限公司
1709 | 农用动力机械 | 拖拉机 | 轮式拖拉机 | 50—60马力四轮驱动拖拉机 | 潍坊力王农业装备有限公司 | 轮式拖拉机 | 现：LW504-A(G4)（原：LW504-A） |  | 功率：36.8kW（50马力）；驱动型式：四轮驱动 | 36.8 | 购机补贴(通用类) | 2027-09-01 | 山东省 | 评阅通过 |  | NW201809004 | 山东省农业机械科学研究院产品质量检测中心 | WJ2018GKKX007 | 河南省拖拉机柴油机产品质量监督检验中心
1710 | 农用动力机械 | 拖拉机 | 轮式拖拉机 | 50—60马力四轮驱动拖拉机 | 潍坊胜沃重工机械有限公司 | 轮式拖拉机 | SW504 |  | 马力：50马力；功率：36.8kW；驱动方式：四轮驱动；最小使用比质量：49.73kg/kW（安全框架）51.63kg/kW（驾驶室） | 36.8 | 购机补贴(通用类) | 2030-12-25 | 山东省 | 评阅通过 |  | 安全框架：YJW202506013；简易驾驶室：YJW202506011 | 河南省机械设计研究院检验检测技术有限公司 | YJW202507022 | 河南省机械设计研究院检验检测技术有限公司
1711 | 农用动力机械 | 拖拉机 | 轮式拖拉机 | 50—60马力四轮驱动拖拉机 | 潍坊胜沃重工机械有限公司 | 轮式拖拉机 | SWA504 |  | 马力：50马力；功率：36.8kW；驱动方式：四轮驱动；最小使用比质量：66.58kg/kW（安全框架）67.93kg/kW（驾驶室） | 36.8 | 购机补贴(通用类) | 2030-12-25 | 山东省 | 评阅通过 |  | 安全框架：YJW202506012；简易驾驶室：YJW202506010 | 河南省机械设计研究院检验检测技术有限公司 | YJW202507023 | 河南省机械设计研究院检验检测技术有限公司
1712 | 农用动力机械 | 拖拉机 | 轮式拖拉机 | 50—60马力四轮驱动拖拉机 | 潍坊胜沃重工机械有限公司 | 轮式拖拉机 | SWN504 |  | 马力：50马力；功率：36.8kW；驱动方式：四轮驱动；最小使用比质量：51.63kg/kW（安全框架）52.99kg/kW（驾驶室） | 36.8 | 购机补贴(通用类) | 2030-12-25 | 山东省 | 评阅通过 |  | 安全框架：YJW202507019；简易驾驶室：YJW202506010 | 河南省机械设计研究院检验检测技术有限公司 | YJW202507024 | 河南省机械设计研究院检验检测技术有限公司
1713 | 农用动力机械 | 拖拉机 | 轮式拖拉机 | 50—60马力四轮驱动拖拉机 | 潍坊市鑫升机械制造有限公司 | 轮式拖拉机 | 现：XSE504(G4)（原：XSE504） |  | 50马力；驱动方式：四轮驱动 | 36.8 | 购机补贴(通用类) | 2026-12-30 | 山东省 | 评阅通过 |  | NW201708008 | 山东省农业机械科学研究院产品质量检测中心 | W201503018-Ⅱ | 山东省农业机械产品质量监督检验站
1714 | 农用动力机械 | 拖拉机 | 轮式拖拉机 | 50—60马力四轮驱动拖拉机 | 潍坊市昱坤农业机械有限公司 | 轮式拖拉机 | YK504 |  | 50马力，四轮驱动 | 36.8 | 购机补贴(通用类) | 2028-12-13 | 山东省 | 评阅通过 |  | WJ2023LFH08G/WJ2023IFH12G/YJW202408001 | 河南省拖拉机柴油机产品质量监督检验中心/河南省拖拉机柴油机产品质量监督检验中心/河南省机械设计研究院检验检测技术有限公司 | YJW202309020 | 河南省机械设计研究院检验检测技术有限公司
1715 | 农用动力机械 | 拖拉机 | 轮式拖拉机 | 50—60马力四轮驱动拖拉机 | 潍坊市昱坤农业机械有限公司 | 轮式拖拉机 | YK504-B(G4) |  | 50马力，四轮驱动 | 36.8 | 购机补贴(通用类) | 2030-07-05 | 山东省 | 评阅通过 |  | WJ2021LFH016/WJ2021CFH017 | 河南省拖拉机柴油机产品质量监督检验中心 | (2020) 2240033 | 潍坊市产品质量检验所
1716 | 农用动力机械 | 拖拉机 | 轮式拖拉机 | 50—60马力四轮驱动拖拉机 | 潍坊泰鸿拖拉机有限公司 | 轮式拖拉机 | TH504-5 |  | 功率：50马力；驱动方式：四轮驱动；最小使用比质量：44.84kg/kW | 36.8 | 购机补贴(通用类) | 2029-05-30 | 山东省 | 评阅通过 |  | JW202303034 | 山东省农业机械科学研究院（机械工业农业机械产品质量检测中心（济南）） | GY2023D03K | 国优众信检测科技（山东）有限公司
1717 | 农用动力机械 | 拖拉机 | 轮式拖拉机 | 50—60马力四轮驱动拖拉机 | 现：山东镭泰农装有限公司（原：山东金雷泰农业装备有限公司） | 轮式拖拉机 | 504-1(G4) |  | 功率：36.8kW(50马力)；驱动方式：四轮驱动：最小使用比质量：48.51kg/kW | 36.8 | 购机补贴(通用类) | 2030-12-30 | 山东省 | 评阅通过 |  | HB2020FHZ132 选装：NW202203007-X01 | 湖北三智农业机械检测有限公司 选装：山东省农业机械科学研究院产品质量检测中心 | YH2020WJ01238 | 江苏沿海农业机械检测有限公司
1718 | 农用动力机械 | 拖拉机 | 轮式拖拉机 | 50—60马力四轮驱动拖拉机 | 现：山东镭泰农装有限公司（原：山东金雷泰农业装备有限公司） | 轮式拖拉机 | 504-2 |  | 功率：36.8kW(50马力)；驱动方式：四轮驱动；最小使用比质量：44.16kg/kW | 36.8 | 购机补贴(通用类) | 2029-12-30 | 山东省 | 评阅通过 |  | NW202408006 选装：NW202110015-X01、NW202110014-X01、NW202203007-X01 | 山东省农业机械科学研究院 选装：山东省农业机械科学研究院、山东省农业机械科学研究院产品质量检测中心 | YH2020WJ01238 | 江苏沿海农业机械检测有限公司
1719 | 农用动力机械 | 拖拉机 | 轮式拖拉机 | 50—60马力四轮驱动拖拉机 | 现：山东镭泰农装有限公司（原：山东金雷泰农业装备有限公司） | 轮式拖拉机 | 504D(G4) |  | 功率：36.8kW（50马力）,驱动方式：四轮驱动；最小使用比质量：38.8kg/kW | 36.8 | 购机补贴(通用类) | 2030-12-30 | 山东省 | 评阅通过 |  | HB2020FHZ131 | 湖北三智农业机械检测有限公司 | YH2020WJ01241 | 江苏沿海农业机械检测有限公司
1720 | 农用动力机械 | 拖拉机 | 轮式拖拉机 | 50—60马力四轮驱动拖拉机 | 现：山东镭泰农装有限公司（原：山东金雷泰农业装备有限公司） | 轮式拖拉机 | LT504-B |  | 功率：36.8kW(50马力)；驱动方式:四轮驱动；最小使用比质量:62.50kg/kW | 36.8 | 购机补贴(通用类) | 2029-12-30 | 山东省 | 评阅通过 |  | YJW202404030 选装：SZ24FH04016K 、NW202403015 | 河南省机械设计研究院检验检测技术有限公司 选装：湖北三智农业机械检测有限公司、山东省农业机械科学研究院 | GY2024B01K | 国优众信检测科技（山东）有限公司
1721 | 农用动力机械 | 拖拉机 | 轮式拖拉机 | 50—60马力四轮驱动拖拉机 | 现：山东镭泰农装有限公司（原：山东金雷泰农业装备有限公司） | 轮式拖拉机 | LT504-D |  | 功率：36.8kW(50马力)；驱动方式：四轮驱动；最小使用比质量：42.12kg/kW | 36.8 | 购机补贴(通用类) | 2030-12-25 | 山东省 | 评阅通过 |  | YJW202409011 | 河南省机械设计研究院检验检测技术有限公司 | GYZX2025E01K | 国优众信检测科技（山东）有限公司
1722 | 农用动力机械 | 拖拉机 | 轮式拖拉机 | 50—60马力四轮驱动拖拉机 | 浙江星莱和农业装备有限公司 | 轮式拖拉机 | TC504-A8 |  | 为50马力四轮驱动 | 36.8 | 购机补贴(通用类) | 2029-11-20 | 浙江省 | 评阅通过 |  | ZNJJ/JC2024055 = ZNJJ/JC2025086 | 浙江省农业科学院农业装备检测中心 | YH2024WJ01088 | 江苏沿海农业机械检测有限公司
1723 | 农用动力机械 | 拖拉机 | 轮式拖拉机 | 50—60马力四轮驱动拖拉机 | 浙江星莱和农业装备有限公司 | 轮式拖拉机 | TF504-A8 |  | 为50马力四轮驱动 | 36.8 | 购机补贴(通用类) | 2030-11-10 | 浙江省 | 评阅通过 |  | ZNJJ/JC2025113 | 浙江省农业科学院农业装备检测中心 | 5W250227 | 浙江省机电产品质量检测所有限公司
1724 | 农用动力机械 | 拖拉机 | 轮式拖拉机 | 50—60马力四轮驱动拖拉机 | 中工铂陆智能装备（山东）有限公司 | 轮式拖拉机 | SH504 |  | 型式:四轮驱动,外廓尺寸(mm):3550×1565×2530（安全架顶部） ,轴距 1870mm,最小使用质量：1720kg,最小使用比质量kg/kW：46.74，标定功率(kW)：36.8；排放标准：第四阶段 | 36.8 | 购机补贴(通用类) | 2028-12-27 | 山东省 | 评阅通过 |  | SZ23FH09029 | 湖北三智农业机械检测有限 公司 | 2023SJ08025K | 湖北三智农业机械检测有限 公司
1725 | 农用动力机械 | 拖拉机 | 轮式拖拉机 | 50—60马力四轮驱动拖拉机 | 中联农业机械股份有限公司 | 轮式拖拉机 | RD504-1 |  | 功率：50马力；型式：四轮驱动；发动机信息：国四，V28-50C41，全柴，功率：36.8kW； | 36.8 | 购机补贴(通用类) | 2030-11-27 | 安徽省 | 评阅通过 |  | YJW202501020 | 河南省机械设计研究院检验检测技术有限公司 | LT24GK0041 | 洛阳西苑车辆与动力检验所有限公司（国家拖拉机质量检验检测中心）
1726 | 农用动力机械 | 拖拉机 | 轮式拖拉机 | 50—60马力四轮驱动拖拉机 | 中农博鼎智能农业装备（潍坊）有限公司 | 轮式拖拉机 | BD504-3C |  | 功率：50马力；驱动方式：四轮驱动 | 36.8 | 购机补贴(通用类) | 2029-11-29 | 山东省 | 评阅通过 |  | NW202405016、NW202405015 | 山东省农业机械科学研究院 | GY2024F01K | 国优众信检测科技（山东）有限公司
1727 | 农用动力机械 | 拖拉机 | 轮式拖拉机 | 50—60马力四轮驱动拖拉机 | 中农博鼎智能农业装备（潍坊）有限公司 | 轮式拖拉机 | BD504-3C1 |  | 功率：50马力；驱动方式：四轮驱动 | 36.8 | 购机补贴(通用类) | 2030-10-30 | 山东省 | 评阅通过 |  | YJW202504010 | 河南机械设计研究院检验检测技术有限公司 | GY2024F01K | 国优众信检测科技（山东）有限公司
1728 | 农用动力机械 | 拖拉机 | 轮式拖拉机 | 60—70马力四轮驱动拖拉机 | 第一拖拉机股份有限公司 | 轮式拖拉机 | ME604-6(G4) |  | 功率：60马力；驱动形式：四轮驱动；排放阶段：国四 | 44.8 | 购机补贴(通用类) | 2030-12-19 | 河南省 | 评阅通过 |  | FH22GW0031、FH22GW0051、FH22GW0061、FH22GW0041、FH22GW0081、FH22GW0811 | 洛阳西苑车辆与动力检验所有限公司 | LT23GK0301 | 洛阳西苑车辆与动力检验所有限公司
1729 | 农用动力机械 | 拖拉机 | 轮式拖拉机 | 60—70马力四轮驱动拖拉机 | 第一拖拉机股份有限公司 | 轮式拖拉机 | MF604-6(G4) |  | 功率：60马力；驱动形式：四轮驱动；排放阶段：国四 | 44.8 | 购机补贴(通用类) | 2030-12-19 | 河南省 | 评阅通过 |  | FH21GW2001、FH21GW1991、FH21GW1161、FH25GW1231 | 国家拖拉机质量监督检验中心/国家拖拉机质量检验检测中心 | LT20GK0521 | 国家拖拉机质量监督检验中心
1730 | 农用动力机械 | 拖拉机 | 轮式拖拉机 | 60—70马力四轮驱动拖拉机 | 江苏沃得高新农业装备有限公司 | 轮式拖拉机 | WR604 |  | 功率：60马力；驱动方式：四轮驱动 。 | 44.2 | 购机补贴(通用类) | 2030-11-26 | 江苏省 | 评阅通过 |  | SAM2025020、SAM2025021 | 南京赛姆认证科技发展有限公司、南京赛姆认证科技发展有限公司 | YH2025WJ01025 | 江苏沿海农业机械检测有限公司
1731 | 农用动力机械 | 拖拉机 | 轮式拖拉机 | 60—70马力四轮驱动拖拉机 | 洛阳瑞得拖拉机有限公司 | 轮式拖拉机 | 现：RE604(G4)（原：RE604） |  | 功率：60马力；最小使用比质量（kg/kW）：41.2;驱动方式：四轮驱动 | 44.2 | 购机补贴(通用类) | 2031-02-04 | 河南省 | 评阅通过 |  | HB2020FHZ104(安全架)SZ22FH04010（驾驶室） | 湖北三智农业机械检测有限公司 | HBNJ20200588 | 湖北三智农业机械检测有限公司
1732 | 农用动力机械 | 拖拉机 | 轮式拖拉机 | 60—70马力四轮驱动拖拉机 | 洛阳泰九农业机械有限公司 | 轮式拖拉机 | LE604 |  | 功率：60马力；驱动方式：四轮驱动；发动机标定功率（kW）：44.5；排放阶段：国四；最小使用质量 kg 1995 ，最小使用比质量 kg/kW 44.83 | 44.5 | 购机补贴(通用类) | 2030-10-15 | 河南省 | 评阅通过 |  | YJW202411009 | 河南省机械设计研究院检验检测技术有限公司 | YJW202403016 | 河南省机械设计研究院检验检测技术有限公司
1733 | 农用动力机械 | 拖拉机 | 轮式拖拉机 | 60—70马力四轮驱动拖拉机 | 洛阳泰九农业机械有限公司 | 轮式拖拉机 | 现：604-A(G4)（原：604-A） |  | 功率：60马力；驱动方式：四轮驱动；发动机标定功率（kW）：44.5；排放阶段：国四；最小使用质量 kg 1740 ,最小使用比质量 kg/Kw 39.10 | 44.5 | 购机补贴(通用类) | 2026-06-29 | 河南省 | 评阅通过 |  | WJ2021BFH021 | 河南省拖拉机柴油机产品质量监督检验中心 | LT20GK0251 | 国家拖拉机质量监督检验中心（洛阳西苑车辆与动力检验所有限公司）
1734 | 农用动力机械 | 拖拉机 | 轮式拖拉机 | 60—70马力四轮驱动拖拉机 | 洛阳泰九农业机械有限公司 | 轮式拖拉机 | 现：604-A1(G4)（原：604-A1） |  | 功率：60马力；驱动方式：四轮驱动；发动机标定功率（kW）：44.2；排放阶段：国四；最小使用质量 kg 1740 ,最小使用比质量 kg/Kw 39.37 | 44.2 | 购机补贴(通用类) | 2026-06-29 | 河南省 | 评阅通过 |  | WJ2021BFH021 | 河南省拖拉机柴油机产品质量监督检验中心 | LT20GK0251 | 国家拖拉机质量监督检验中心（洛阳西苑车辆与动力检验所有限公司）
1735 | 农用动力机械 | 拖拉机 | 轮式拖拉机 | 60—70马力四轮驱动拖拉机 | 山东海山拖拉机有限公司（原山东美迪奔野拖拉机有限公司） | 轮式拖拉机 | 现：604-3E(G4)（原：604-3E） |  | 功率：60马力；驱动方式：四轮驱动；最小使用比质量：40.40kg/kW；排放阶段：国四 | 44.8 | 购机补贴(通用类) | 2031-02-04 | 山东省 | 评阅通过 |  | SZ24FH10086 | 湖北三智农业机械检测有限公司 | HBNJ201909079 | 湖北三智农业机械检测有限公司
1736 | 农用动力机械 | 拖拉机 | 轮式拖拉机 | 60—70马力四轮驱动拖拉机 | 山东盛禾重工有限公司 | 轮式拖拉机 | G604D |  | 60马力；驱动方式：四轮驱动 | 44.8 | 购机补贴(通用类) | 2030-01-14 | 山东省 | 评阅通过 |  | NW202501005 | 山东省农业机械科学研究院 | SAM2024080 | 南京赛姆认证科技发展有限公司
1737 | 农用动力机械 | 拖拉机 | 轮式拖拉机 | 60—70马力四轮驱动拖拉机 | 山东沃一机械制造有限公司 | 轮式拖拉机 | 604 |  | 功率：44.5kW（60马力）；驱动型式：四轮驱动 | 44.5 | 购机补贴(通用类) | 2029-07-23 | 山东省 | 评阅通过 |  | SZ23FH12069/SZ23FH12067 | 湖北三智农业机械检测有限公司 | 2023SJ12066K | 湖北三智农业机械检测有限公司
1738 | 农用动力机械 | 拖拉机 | 轮式拖拉机 | 60—70马力四轮驱动拖拉机 | 山东迅迪机械股份有限公司 | 轮式拖拉机 | WT604-E型轮式拖拉机 |  | 轮式；无架式；四驱；外形尺寸：3570×1405×2390mm；轴距：1850mm；轮距：980/1000mm；最小离地间隙：290mm；最小使用质量：1700kg；档位：8+2；轮胎：6.50-16/9.5-28；液压输出组数：1组； |  | 购机补贴(通用类) | 2029-02-27 | 山东省 | 评阅通过 |  | JW202303012 | 机械工业农业机械产品质量检测中心（济南） | JW202303023 | 机械工业农业机械产品质量检测中心（济南）
1739 | 农用动力机械 | 拖拉机 | 轮式拖拉机 | 60—70马力四轮驱动拖拉机 | 山东迅迪机械股份有限公司 | 轮式拖拉机 | XD604-E |  | XD604-E轮式拖拉机；60马力;四轮驱动；最小使用比质量(kg/kW)：38；发动机型式：4缸、立式、直列、四冲程；型号：4DW94-60GG42（国四）；一汽解放汽车有限公司无锡柴油机厂，增压中冷，标定功率：44.2KW，发动机标定转速2400r/min。 | 44.2 | 购机补贴(通用类) | 2029-05-13 | 山东省 | 评阅通过 |  | JW202303012 | 机械工业农业机械产品质量检测中心（济南） | JW202303023 | 机械工业农业机械产品质量检测中心（济南）
1740 | 农用动力机械 | 拖拉机 | 轮式拖拉机 | 60—70马力四轮驱动拖拉机 | 山东迅迪机械股份有限公司 | 轮式拖拉机 | XDB604 |  | 60马力;四轮驱动；最小使用比质量(kg/kW)：40.45（选装驾驶室44.04kg/kw）；发动机型式：4缸、立式、直列、四冲程；型号：YN38NGE4(国四)；昆明云内动力股份有限公司，自吸，标定功率：44.5KW，发动机标定转速2300r/min。 | 44.5 | 购机补贴(通用类) | 2029-12-29 | 山东省 | 评阅通过 |  | JW202303010 JW202303013 | 机械工业农业机械产品质量检测中心（济南) | 2024SJ04019K | 湖北三智农业机械检测有限公司
1741 | 农用动力机械 | 拖拉机 | 轮式拖拉机 | 60—70马力四轮驱动拖拉机 | 山东铮德智能装备有限公司 | 轮式拖拉机 | 604-A |  | 功率：60马力;驱动方式:四轮驱动 | 44.5 | 购机补贴(通用类) | 2028-12-27 | 山东省 | 评阅通过 |  | WJ2023CFH07G | 河南省拖拉机柴油机产品质量监督检验中心 | WT202008008 | 黑龙江省彤廷质检技术有限公司
1742 | 农用动力机械 | 拖拉机 | 轮式拖拉机 | 60—70马力四轮驱动拖拉机 | 山东铮德智能装备有限公司 | 轮式拖拉机 | 现：604-H(G4)（原：604-H） |  | 功率:60马力;驱动方式:四轮驱动;最小使用比质量:41.57kg/kW | 44.5 | 购机补贴(通用类) | 2027-09-01 | 山东省 | 评阅通过 |  | WJ2021DFH024 | 河南省拖拉机柴油机产品质量监督检验中心 | WT202008008 | 黑龙江省彤廷质检技术有限公司
1743 | 农用动力机械 | 拖拉机 | 轮式拖拉机 | 60—70马力四轮驱动拖拉机 | 中农博鼎智能农业装备（潍坊）有限公司 | 轮式拖拉机 | BD604-3C1 |  | 功率：60马力；驱动方式：四轮驱动 | 44.8 | 购机补贴(通用类) | 2030-10-30 | 山东省 | 评阅通过 |  | YJW202504010 | 河南机械设计研究院检验检测技术有限公司 | GY2024F01K | 国优众信检测科技（山东）有限公司
1744 | 农用动力机械 | 拖拉机 | 轮式拖拉机 | 70—80马力四轮驱动拖拉机 | 第一拖拉机股份有限公司 | 轮式拖拉机 | MA704-7 |  | 功率：70马力；驱动形式：四轮驱动；最小使用比质量(kg/kW)：58.16；排放阶段：国四 | 52.1 | 购机补贴(通用类) | 2030-12-19 | 河南省 | 评阅通过 |  | FH24GW0581、FH24GW0641、FH24GW0691 | 洛阳西苑车辆与动力检验所有限公司 | LT23GK0311 | 洛阳西苑车辆与动力检验所有限公司
1745 | 农用动力机械 | 拖拉机 | 轮式拖拉机 | 70—80马力四轮驱动拖拉机 | 第一拖拉机股份有限公司 | 轮式拖拉机 | MC704-5 |  | 功率：70马力；驱动形式：四轮驱动；最小使用比质量(kg/kW)：38.58；排放阶段：国四 | 52.1 | 购机补贴(通用类) | 2030-12-19 | 河南省 | 评阅通过 |  | FH23GW1211、FH23GW1221、FH22GW1461、FH22GW1471、FH22GW1481 | 洛阳西苑车辆与动力检验所有限公司 | LT22GK0181 | 洛阳西苑车辆与动力检验所有限公司
1746 | 农用动力机械 | 拖拉机 | 轮式拖拉机 | 70—80马力四轮驱动拖拉机 | 第一拖拉机股份有限公司 | 轮式拖拉机 | MC704-6 |  | 功率：70马力；驱动形式：四轮驱动；最小使用比质量(kg/kW)：38.58；排放阶段：国四 | 52.1 | 购机补贴(通用类) | 2030-12-19 | 河南省 | 评阅通过 |  | FH23GW1211、FH23GW1221、FH22GW1461、FH22GW1471、FH22GW1481 | 洛阳西苑车辆与动力检验所有限公司 | LT22GK0181 | 洛阳西苑车辆与动力检验所有限公司
1747 | 农用动力机械 | 拖拉机 | 轮式拖拉机 | 70—80马力四轮驱动拖拉机 | 第一拖拉机股份有限公司 | 轮式拖拉机 | ME704-6(G4) |  | 功率：70马力；驱动形式：四轮驱动；最小使用比质量(kg/kW)：41.27；排放阶段：国四 | 52.1 | 购机补贴(通用类) | 2030-12-19 | 河南省 | 评阅通过 |  | FH22GW0031、FH22GW0051、FH22GW0061、FH22GW0041、FH22GW0081、FH22GW0811 | 洛阳西苑车辆与动力检验所有限公司 | LT23GK0301 | 洛阳西苑车辆与动力检验所有限公司
1748 | 农用动力机械 | 拖拉机 | 轮式拖拉机 | 70—80马力四轮驱动拖拉机 | 第一拖拉机股份有限公司 | 轮式拖拉机 | ME704-7(G4) |  | 功率：70马力；驱动形式：四轮驱动；最小使用比质量(kg/kW)：42.23；排放阶段：国四 | 52.1 | 购机补贴(通用类) | 2030-12-19 | 河南省 | 评阅通过 |  | FH22GW0031、FH22GW0051、FH22GW0061、FH22GW0041、FH22GW0081、FH22GW0811 | 洛阳西苑车辆与动力检验所有限公司 | LT23GK0301 | 洛阳西苑车辆与动力检验所有限公司
1749 | 农用动力机械 | 拖拉机 | 轮式拖拉机 | 70—80马力四轮驱动拖拉机 | 第一拖拉机股份有限公司 | 轮式拖拉机 | MF704-6(G4) |  | 功率：70马力；驱动形式：四轮驱动；最小使用比质量(kg/kW)：47.41；排放阶段：国四 | 52.1 | 购机补贴(通用类) | 2030-12-19 | 河南省 | 评阅通过 |  | FH21GW2001、FH21GW1991、FH21GW1161、FH25GW1231 | 国家拖拉机质量监督检验中心/国家拖拉机质量检验检测中心 | LT20GK0521 | 国家拖拉机质量监督检验中心
1750 | 农用动力机械 | 拖拉机 | 轮式拖拉机 | 70—80马力四轮驱动拖拉机 | 第一拖拉机股份有限公司 | 轮式拖拉机 | MF704-7(G4) |  | 功率：70马力；驱动形式：四轮驱动；最小使用比质量(kg/kW)：53.90；排放阶段：国四 | 52.1 | 购机补贴(通用类) | 2030-12-19 | 河南省 | 评阅通过 |  | FH21GW1171、FH21GW1631、FH21GW1621、FH21GW1111 | 国家拖拉机质量监督检验中心/国家拖拉机质量检验检测中心 | LT21GK0071 | 国家拖拉机质量监督检验中心
1751 | 农用动力机械 | 拖拉机 | 轮式拖拉机 | 70—80马力四轮驱动拖拉机 | 第一拖拉机股份有限公司 | 轮式拖拉机 | SG704Y |  | 功率：70马力；驱动形式：四轮驱动；最小使用比质量(kg/kW)：38.12；排放阶段：国四 | 52.1 | 购机补贴(通用类) | 2030-12-19 | 河南省 | 评阅通过 |  | FH22GW1451 | 洛阳西苑车辆与动力检验所有限公司 | LT22GK0171 | 洛阳西苑车辆与动力检验所有限公司
1752 | 农用动力机械 | 拖拉机 | 轮式拖拉机 | 70—80马力四轮驱动拖拉机 | 第一拖拉机股份有限公司 | 轮式拖拉机 | SK704(G4) |  | 功率：70马力；驱动形式：四轮驱动；最小使用比质量(kg/kW)：38.58；排放阶段：国四 | 52.1 | 购机补贴(通用类) | 2030-12-19 | 河南省 | 评阅通过 |  | FH22GW0051、FH22GW0061 | 洛阳西苑车辆与动力检验所有限公司 | LT20GK0211 | 国家拖拉机质量监督检验中心
1753 | 农用动力机械 | 拖拉机 | 轮式拖拉机 | 70—80马力四轮驱动拖拉机 | 第一拖拉机股份有限公司 | 轮式拖拉机 | SN704(G4) |  | 功率：70马力；驱动形式：四轮驱动；最小使用比质量(kg/kW)：38.58；排放阶段：国四 | 52.1 | 购机补贴(通用类) | 2030-12-19 | 河南省 | 评阅通过 |  | FH21GW1131 | 国家拖拉机质量监督检验中心 | LT20GK0591 | 国家拖拉机质量监督检验中心
1754 | 农用动力机械 | 拖拉机 | 轮式拖拉机 | 70—80马力四轮驱动拖拉机 | 江苏常发农业装备股份有限公司 | 轮式拖拉机 | CFD704-M(G4) |  | 功率：70马力；驱动方式：四轮驱动；最小使用比质量：43.69kg/kW | 51.5 | 购机补贴(通用类) | 2031-02-25 | 江苏省 | 评阅通过 |  | FH20GW1211/FH20GW2101/FH20GW1201/FH20GW2091/FH21GW1852/FH24GW0331/FH24GW0341 | 国家拖拉机质量监督检验中心（洛阳西苑车辆与动力检验所有限公司） | 2020-JNDJ-03-002 | 江苏省农用动力机械检测中心有限公司
1755 | 农用动力机械 | 拖拉机 | 轮式拖拉机 | 70—80马力四轮驱动拖拉机 | 江苏沃得高新农业装备有限公司 | 轮式拖拉机 | WR704 |  | 功率：70马力；驱动方式：四轮驱动；最小使用比质量：61.17kg/kW。 | 51.5 | 购机补贴(通用类) | 2030-11-26 | 江苏省 | 评阅通过 |  | SAM2025020、SAM2025021 | 南京赛姆认证科技发展有限公司、南京赛姆认证科技发展有限公司 | YH2025WJ01025 | 江苏沿海农业机械检测有限公司
1756 | 农用动力机械 | 拖拉机 | 轮式拖拉机 | 70—80马力四轮驱动拖拉机 | 江苏沃得农业机械股份有限公司（原：江苏沃得农业机械有限公司） | 轮式拖拉机 | WE704-2(G4) |  | 功率：70马力；驱动方：四轮驱动 ；最小使用比质量：40.6kg/kW。 | 52.1 | 购机补贴(通用类) | 2031-02-11 | 江苏省 | 评阅通过 |  | SAM2024112、SAM2024088 | 南京赛姆认证科技发展有限公司、南京赛姆认证科技发展有限公司 | YH2024WJ01096 | 江苏沿海农业机械检测有限公司
1757 | 农用动力机械 | 拖拉机 | 轮式拖拉机 | 70—80马力四轮驱动拖拉机 | 江苏沃得农业机械股份有限公司（原：江苏沃得农业机械有限公司） | 轮式拖拉机 | WE704-3(G4) |  | 功率:70马力；驱动方式：四轮驱动 ；最小使用比质量：42.42kg/kW。 | 52.1 | 购机补贴(通用类) | 2031-03-29 | 江苏省 | 评阅通过 |  | SAM2021008、SAM2021009 | 南京赛姆认证科技发展有限公司、南京赛姆认证科技发展有限公司 | YH2021WJ01052 | 江苏沿海农业机械检测有限公司
1758 | 农用动力机械 | 拖拉机 | 轮式拖拉机 | 70—80马力四轮驱动拖拉机 | 江苏悦达智能农业装备有限公司 | 轮式拖拉机 | YCD704 |  | 功率：70马力；驱动方式：四轮驱动；最小使用比质量（kg/kW）：38.25；排放阶段：第四阶段。 | 51.5 | 购机补贴(通用类) | 2028-07-31 | 江苏省 | 评阅通过 |  | SAM2023003 / SAM2024074 | 南京赛姆认证科技发展有限公司/南京赛姆认证科技发展有限公司 | YH2023WJ01125 | 江苏沿海农业机械检测有限公司
1759 | 农用动力机械 | 拖拉机 | 轮式拖拉机 | 70—80马力四轮驱动拖拉机 | 久保田农业机械（苏州）有限公司 | 轮式拖拉机 | M704-K(G4) |  | 功率：70.04马力；驱动方式：四轮驱动轮式拖拉机；最小使用比质量：48.54kg/kW | 51.5 | 购机补贴(通用类) | 2030-12-30 | 江苏省 | 评阅通过 |  | O.E.C.D Approval No.：4/1 963 | CAMTC（农业农村部农业机械试验鉴定总站） | （2009）委字01类第088号 | 江苏省农业机械试验鉴定站
1760 | 农用动力机械 | 拖拉机 | 轮式拖拉机 | 70—80马力四轮驱动拖拉机 | 久保田农业机械（苏州）有限公司 | 轮式拖拉机 | M704-KQ(G4) |  | 功率：70.04马力；驱动方式：四轮驱动轮式拖拉机；最小使用比质量：52.43kg/kW | 51.5 | 购机补贴(通用类) | 2030-12-30 | 江苏省 | 评阅通过 |  | O.E.C.D Approval No.：4/1 961 | CAMTC（农业农村部农业机械试验鉴定总站） | （2009）委字01类第088号 | 江苏省农业机械试验鉴定站
1761 | 农用动力机械 | 拖拉机 | 轮式拖拉机 | 70—80马力四轮驱动拖拉机 | 洛阳瑞得拖拉机有限公司 | 轮式拖拉机 | 现：RE704(G4)（原：RE704） |  | 功率：70马力；最小使用比质量（kg/kW）：41.0;驱动方式：四轮驱动 | 51.5 | 购机补贴(通用类) | 2031-02-04 | 河南省 | 评阅通过 |  | HB2020FHZ104(安全架)SZ22FH04010（驾驶室） | 湖北三智农业机械检测有限公司 | HBNJ20200588 | 湖北三智农业机械检测有限公司
1762 | 农用动力机械 | 拖拉机 | 轮式拖拉机 | 70—80马力四轮驱动拖拉机 | 洛阳泰九农业机械有限公司 | 轮式拖拉机 | LE704 |  | 功率：70马力；驱动方式：四轮驱动；发动机标定功率（kW）：51.5；排放阶段：国四；最小使用质量 kg 1995 ，最小使用比质量 kg/kW 38.74 | 51.5 | 购机补贴(通用类) | 2030-10-15 | 河南省 | 评阅通过 |  | YJW202411009 | 河南省机械设计研究院检验检测技术有限公司 | YJW202403016 | 河南省机械设计研究院检验检测技术有限公司
1763 | 农用动力机械 | 拖拉机 | 轮式拖拉机 | 70—80马力四轮驱动拖拉机 | 洛阳泰九农业机械有限公司 | 轮式拖拉机 | 现：704(G4)（原：704） |  | 功率：70马力；驱动方式：四轮驱动；发动机标定功率（kW）：52.1；排放阶段：国四；最小使用质量 kg 2715 ，最小使用比质量 kg/Kw 52.11 | 52.1 | 购机补贴(通用类) | 2026-08-31 | 河南省 | 评阅通过 |  | WJ2021BFH012/WJ2021BFH020 | 河南省拖拉机柴油机产品质量监督检验中心/河南省拖拉机柴油机产品质量监督检验中心 | LT20GK0321 | 国家拖拉机质量监督检验中心（洛阳西苑车辆与动力检验所有限公司）
1764 | 农用动力机械 | 拖拉机 | 轮式拖拉机 | 70—80马力四轮驱动拖拉机 | 洛阳泰九农业机械有限公司 | 轮式拖拉机 | 现：704-A(G4)（原：704-A） |  | 功率：70马力；驱动方式：四轮驱动；发动机标定功率（kW）：51.5,最小使用质量 kg 1970 ,最小使用比质量 kg/Kw 38.25 ,排放阶段：国四 | 51.5 | 购机补贴(通用类) | 2026-06-29 | 河南省 | 评阅通过 |  | WJ2021BFH021 | 河南省拖拉机柴油机产品质量监督检验中心 | LT20GK0251 | 国家拖拉机质量监督检验中心（洛阳西苑车辆与动力检验所有限公司）
1765 | 农用动力机械 | 拖拉机 | 轮式拖拉机 | 70—80马力四轮驱动拖拉机 | 洛阳泰九农业机械有限公司 | 轮式拖拉机 | 现：704-A1(G4)（原：704-A1） |  | 功率：70马力；驱动方式：四轮驱动；发动机标定功率（kW）：51.5,最小使用质量 kg 1970 ,最小使用比质量 kg/Kw 38.25 ,排放阶段：国四 | 51.5 | 购机补贴(通用类) | 2026-06-29 | 河南省 | 评阅通过 |  | WJ2021BFH021 | 河南省拖拉机柴油机产品质量监督检验中心 | LT20GK0251 | 国家拖拉机质量监督检验中心（洛阳西苑车辆与动力检验所有限公司）
1766 | 农用动力机械 | 拖拉机 | 轮式拖拉机 | 70—80马力四轮驱动拖拉机 | 马克重工（山东）有限公司 | 轮式拖拉机 | MK704-D |  | 功率：51.5kW（70马力）；驱动型式：四轮驱动；最小使用比质量：46.60kg/kW | 51.5 | 购机补贴(通用类) | 2029-05-13 | 山东省 | 评阅通过 |  | NW202311001/NW202308021 | 山东省农业机械科学研究院 | NW202308020 | 山东省农业机械科学研究院
1767 | 农用动力机械 | 拖拉机 | 轮式拖拉机 | 70—80马力四轮驱动拖拉机 | 山东奥明农业机械制造有限公司 | 轮式拖拉机 | 704-B1 |  | 70马力；驱动方式：四轮驱动；最小使用比质量(kg/kW)：48.54 | 51.5 | 购机补贴(通用类) | 2030-12-29 | 山东省 | 评阅通过 |  | YJW202412007；YJW202412005 | 河南省机械设计研究院检验检测技术有限公司 | SAM2023118 | 南京赛姆认证科技发展有限公司
1768 | 农用动力机械 | 拖拉机 | 轮式拖拉机 | 70—80马力四轮驱动拖拉机 | 山东奥明农业机械制造有限公司 | 轮式拖拉机 | 704-X |  | 70马力；驱动方式：四轮驱动；最小使用比质量(kg/kW)：40.38 | 52 | 购机补贴(通用类) | 2030-12-29 | 山东省 | 评阅通过 |  | YJW202412009；YJW202412005 | 河南省机械设计研究院检验检测技术有限公司 | SAM2023120 | 南京赛姆认证科技发展有限公司
1769 | 农用动力机械 | 拖拉机 | 轮式拖拉机 | 70—80马力四轮驱动拖拉机 | 山东恒捷通机械科技有限公司 | 轮式拖拉机 | 704-B |  | 功率：70马力;驱动方式:四轮驱动;最小使用比质量：51.34kg/kW | 52.1 | 购机补贴(通用类) | 2028-12-27 | 山东省 | 评阅通过 |  | YJW202310039；YJW202310038 | 河南省机械设计研究院检验检测技术有限公司、 河南省机械设计研究院检验检测技术有限公司 | YJW202310009 | 河南省机械设计研究院检验检测技术有限公司
1770 | 农用动力机械 | 拖拉机 | 轮式拖拉机 | 70—80马力四轮驱动拖拉机 | 山东联诚农业装备有限公司 | 轮式拖拉机 | LCT704-1 |  | 功率:51.5KW；驱动方式:四轮驱动；最小使用比质量:40.39Kg/KW； | 51.5 | 购机补贴(通用类) | 2030-12-25 | 山东省 | 评阅通过 |  | YJW202502010 | 河南省机械设计研究院检验检测技术有限公司 | SAM2023114 | 南京赛姆认证科技发展有限公司
1771 | 农用动力机械 | 拖拉机 | 轮式拖拉机 | 70—80马力四轮驱动拖拉机 | 山东隆泰重工有限公司 | 轮式拖拉机 | 现：LA704(G4)（原：LA704） |  | 功率:70马力/51.5kw；驱动方式:四轮驱动 ；最小使用比质量:39.03kg/kW；最小使用质量(kg)： 2010kg | 51.5 | 购机补贴(通用类) | 2030-10-31 | 山东省 | 评阅通过 |  | HB2020FHZ149；SZ22FH04011 | 湖北三智农业机械检测有限公司；湖北三智农业机械检测有限公司 | HBNJ20200615 | 湖北三智农业机械检测有限公司
1772 | 农用动力机械 | 拖拉机 | 轮式拖拉机 | 70—80马力四轮驱动拖拉机 | 山东维美德农业装备有限公司 | 轮式拖拉机 | 704-A |  | 功率:70马力;驱动方式:四轮驱动;最小使用比质量:39.06kg/kW | 52.1 | 购机补贴(通用类) | 2029-07-23 | 山东省 | 评阅通过 |  | YJW202403022、SZ24FH05075 | 河南省机械设计研究院检验检测技术有限公司、湖北三智农业机械检测有限公司 | 2024SJ03016K | 湖北三智农业机械检测有限公司
1773 | 农用动力机械 | 拖拉机 | 轮式拖拉机 | 70—80马力四轮驱动拖拉机 | 山东潍坊鲁中拖拉机有限公司 | 轮式拖拉机 | LZD754-C2 |  | 发动机标定功率：75马力，驱动方式：四轮驱动，最小使用质量：2140kg，最小使用比质量(kg/kw)：38.77，排放阶段：国四 | 55.2 | 购机补贴(通用类) | 2029-12-30 | 山东省 | 评阅通过 |  | NW202107057-X01/NW202402033-X01 | 山东省农业机械科学研究院产品质量检测中心/山东省农业机械科学研究院 | NW202107048 | 山东省农业机械科学研究院产品质量检测中心
1774 | 农用动力机械 | 拖拉机 | 轮式拖拉机 | 70—80马力四轮驱动拖拉机 | 山东潍坊鲁中拖拉机有限公司 | 轮式拖拉机 | LZD754-D2 |  | 发动机标定功率：75马力，驱动方式：四轮驱动，最小使用质量：2130kg，最小使用比质量(kg/kw)：38.59，排放阶段：国四 | 55.2 | 购机补贴(通用类) | 2029-12-30 | 山东省 | 评阅通过 |  | NW202107057-X01 | 山东省农业机械科学研究院产品质量检测中心 | NW202107049 | 山东省农业机械科学研究院产品质量检测中心
1775 | 农用动力机械 | 拖拉机 | 轮式拖拉机 | 70—80马力四轮驱动拖拉机 | 山东沃一机械制造有限公司 | 轮式拖拉机 | 704 |  | 功率：51.5kW（70马力）；驱动型式：四轮驱动；最小使用比质量：39.61kg/kW | 51.5 | 购机补贴(通用类) | 2029-07-23 | 山东省 | 评阅通过 |  | SZ23FH12069/SZ23FH12067 | 湖北三智农业机械检测有限公司 | 2023SJ12066K | 湖北三智农业机械检测有限公司
1776 | 农用动力机械 | 拖拉机 | 轮式拖拉机 | 70—80马力四轮驱动拖拉机 | 山东五征集团有限公司 | 轮式拖拉机 | MW704-N |  | 功率：70马力；驱动方式：四轮驱动；最小使用比质量：40.78kg/kW | 51.5 | 购机补贴(通用类) | 2030-12-25 | 山东省 | 评阅通过 |  | NW202507013 | 山东省农业机械科学研究院 | NW202507003 | 山东省农业机械科学研究院
1777 | 农用动力机械 | 拖拉机 | 轮式拖拉机 | 70—80马力四轮驱动拖拉机 | 山东迅迪机械股份有限公司 | 轮式拖拉机 | WTB704型轮式拖拉机 |  | WTB704轮式拖拉机；70马力;四轮驱动；最小使用比质量(kg/kW)：42.33（选装驾驶室43.69kg/kw）；发动机型式：4缸、立式、直列、四冲程；型号：YN38NDE4（国四）；昆明云内动力股份有限公司，自吸，标定功率：51.5KW，发动机标定转速2300r/min。 | 51.5 | 购机补贴(通用类) | 2029-02-27 | 山东省 | 评阅通过 |  | JW202303010、JW202303013 | 机械工业农业机械产品质量检测中心（济南） | JW202303021 | 机械工业农业机械产品质量检测中心（济南）
1778 | 农用动力机械 | 拖拉机 | 轮式拖拉机 | 70—80马力四轮驱动拖拉机 | 山东迅迪机械股份有限公司 | 轮式拖拉机 | XD704 |  | XD704轮式拖拉机；70马力;四轮驱动；最小使用比质量(kg/kW)：38.16（选装驾驶室39.22kg/kw）；发动机型式：4缸、立式、直列、四冲程；型号：4DW94-70GG42（国四）；一汽解放汽车有限公司无锡柴油机厂，增压中冷，标定功率：51.5KW，发动机标定转速2400r/min。 | 51.5 | 购机补贴(通用类) | 2029-05-13 | 山东省 | 评阅通过 |  | JW202303011 JW202303014 | 机械工业农业机械产品质量检测中心（济南） | JW202303022 | 机械工业农业机械产品质量检测中心（济南）
1779 | 农用动力机械 | 拖拉机 | 轮式拖拉机 | 70—80马力四轮驱动拖拉机 | 山东迅迪机械股份有限公司 | 轮式拖拉机 | XDB704 |  | 70马力;四轮驱动；最小使用比质量(kg/kW)：42.72（选装驾驶室44.08kg/kw）；发动机型式：4缸、立式、直列、四冲程；型号：YN38NDE4（国四）；昆明云内动力股份有限公司，自吸，标定功率：51.5KW，发动机标定转速2300r/min。 | 51.5 | 购机补贴(通用类) | 2029-12-29 | 山东省 | 评阅通过 |  | JW202303010 JW202303013 | 机械工业农业机械产品质量检测中心（济南) | 2024SJ04019K | 湖北三智农业机械检测有限公司
1780 | 农用动力机械 | 拖拉机 | 轮式拖拉机 | 70—80马力四轮驱动拖拉机 | 山东亿嘉农业机械装备股份有限公司 | 轮式拖拉机 | YJ-704-1(G4) |  | 功率:70马力；整机型式：轮式；整机驱动型式：四驱；发动机标定功率 ：51.5KW；最小使用质量：2700Kg；最小使用比质量：52.43kg/kW。 | 51.5 | 购机补贴(通用类) | 2030-12-30 | 山东省 | 评阅通过 |  | WJ2018KFH017 | 河南省拖拉机柴油机产品质量监督检验中心 | 2016KKX040 | 河南省拖拉机柴油机产品质量监督检验中心
1781 | 农用动力机械 | 拖拉机 | 轮式拖拉机 | 70—80马力四轮驱动拖拉机 | 山东渊博农业装备有限公司 | 轮式拖拉机 | YB704-1(G4) |  | 功率：51.5kW；驱动方式：四轮驱动； 最小使用比质量(kg/kW)：40.78 | 51.5 | 购机补贴(通用类) | 2030-12-30 | 山东省 | 评阅通过 |  | HB2020FHZ138 | 湖北三智农业机械检测有限公司 | (2020)2240024 | 潍坊市产品质量检验所
1782 | 农用动力机械 | 拖拉机 | 轮式拖拉机 | 70—80马力四轮驱动拖拉机 | 山东铮德智能装备有限公司 | 轮式拖拉机 | 704-A |  | 功率：70马力;驱动方式:四轮驱动;最小使用比质量：39.51kg/kW | 51.5 | 购机补贴(通用类) | 2028-12-27 | 山东省 | 评阅通过 |  | WJ2023CFH07G | 河南省拖拉机柴油机产品质量监督检验中心 | WT202008008 | 黑龙江省彤廷质检技术有限公司
1783 | 农用动力机械 | 拖拉机 | 轮式拖拉机 | 70—80马力四轮驱动拖拉机 | 山东铮德智能装备有限公司 | 轮式拖拉机 | 现：704-H(G4)（原：704-H） |  | 功率：70马力;驱动方式:四轮驱动;最小使用比质量：41.74kg/kW | 51.5 | 购机补贴(通用类) | 2027-09-01 | 山东省 | 评阅通过 |  | WJ2021DFH024 | 河南省拖拉机柴油机产品质量监督检验中心 | WT202008008 | 黑龙江省彤廷质检技术有限公司
1784 | 农用动力机械 | 拖拉机 | 轮式拖拉机 | 70—80马力四轮驱动拖拉机 | 山东中天农业装备有限公司 | 轮式拖拉机 | ZT704-E |  | 马力：70马力；功率：51.5kW；驱动方式：四轮驱动；最小使用比质量：39.03kg/kW（安全框架）40.78kg/kW（驾驶室） | 51.5 | 购机补贴(通用类) | 2028-09-21 | 山东省 | 评阅通过 |  | SZ23FH06023（安全框架）/SZ23FH06024（简易驾驶室） | 湖北三智农业机械检测有限公司 | 2023SJ06016K | 湖北三智农业机械检测有限公司
1785 | 农用动力机械 | 拖拉机 | 轮式拖拉机 | 70—80马力四轮驱动拖拉机 | 山汽重工（山东）有限公司 | 轮式拖拉机 | LG704-1 |  | 马力：70马力；驱动方式：四轮驱动；发动机型号：YN38NDE4；结构型式：直列、直喷、四冲程； 标定功率：51.5KW，最小使用质量：2280kg（安全架）2560kg(驾驶室）,最小使用比质量：44.27kg/kw（安全架）49.71kg/kw(驾驶室），生产厂：昆明云内动力股份有限公司，排放阶段：国四。 | 51.5 | 购机补贴(通用类) | 2029-05-13 | 山东省 | 评阅通过 |  | SZ23FH09028(驾驶室）；SZ23FH09027(安全架） | 湖南三智农业机械检测有限公司 | 2023SJ09030K | 湖北三智农业机械检测有限公司
1786 | 农用动力机械 | 拖拉机 | 轮式拖拉机 | 70—80马力四轮驱动拖拉机 | 潍坊胜沃重工机械有限公司 | 轮式拖拉机 | SW704 |  | 马力：70马力；功率：51.5kW；驱动方式：四轮驱动；最小使用比质量：39.61kg/kW（安全框架）40.78kg/kW（驾驶室） | 51.5 | 购机补贴(通用类) | 2030-12-25 | 山东省 | 评阅通过 |  | 安全框架：YJW202506013；简易驾驶室：YJW202506011 | 河南省机械设计研究院检验检测技术有限公司 | YJW202507022 | 河南省机械设计研究院检验检测技术有限公司
1787 | 农用动力机械 | 拖拉机 | 轮式拖拉机 | 70—80马力四轮驱动拖拉机 | 潍坊胜沃重工机械有限公司 | 轮式拖拉机 | SWA704 |  | 马力：70马力；功率：51.5kW；驱动方式：四轮驱动；最小使用比质量：52.04kg/kW（安全框架）53.40kg/kW（驾驶室） | 51.5 | 购机补贴(通用类) | 2030-12-25 | 山东省 | 评阅通过 |  | 安全框架：YJW202506012；简易驾驶室：YJW202506010 | 河南省机械设计研究院检验检测技术有限公司 | YJW202507023 | 河南省机械设计研究院检验检测技术有限公司
1788 | 农用动力机械 | 拖拉机 | 轮式拖拉机 | 70—80马力四轮驱动拖拉机 | 潍坊胜沃重工机械有限公司 | 轮式拖拉机 | SWN704 |  | 马力：70马力；功率：51.5kW；驱动方式：四轮驱动；最小使用比质量：41.75kg/kW（安全框架）42.72kg/kW（驾驶室） | 51.5 | 购机补贴(通用类) | 2030-12-25 | 山东省 | 评阅通过 |  | 安全框架：YJW202507019；简易驾驶室：YJW202506010 | 河南省机械设计研究院检验检测技术有限公司 | YJW202507024 | 河南省机械设计研究院检验检测技术有限公司
1789 | 农用动力机械 | 拖拉机 | 轮式拖拉机 | 70—80马力四轮驱动拖拉机 | 潍坊市昱坤农业机械有限公司 | 轮式拖拉机 | YK704 |  | 70马力，四轮驱动，最小使用比质量(kg/kW)：52.43 | 51.5 | 购机补贴(通用类) | 2030-12-25 | 山东省 | 评阅通过 |  | WJ2024FFH24G/WJ2024FFH25G | 河南省拖拉机柴油机产品质量监督检验中心 | YJW202204006 | 河南省机械设计研究院检验检测技术有限公司
1790 | 农用动力机械 | 拖拉机 | 轮式拖拉机 | 70—80马力四轮驱动拖拉机 | 现：山东镭泰农装有限公司（原：山东金雷泰农业装备有限公司） | 轮式拖拉机 | 704(G4) |  | 功率：51.5kW(70马力)；驱动方式：四轮驱动；最小使用比质量：39.23kg/kW | 51.5 | 购机补贴(通用类) | 2030-12-30 | 山东省 | 评阅通过 |  | HB2020FHZ132 选装：NW202203007-X01 | 湖北三智农业机械检测有限公司 选装：山东省农业机械科学研究院产品质量检测中心 | YH2020WJ01238 | 江苏沿海农业机械检测有限公司
1791 | 农用动力机械 | 拖拉机 | 轮式拖拉机 | 70—80马力四轮驱动拖拉机 | 现：山东镭泰农装有限公司（原：山东金雷泰农业装备有限公司） | 轮式拖拉机 | LT754-D |  | 功率：55.2kW(75马力)；驱动方式：四轮驱动；最小使用比质量：38.04kg/kW | 55.2 | 购机补贴(通用类) | 2030-12-25 | 山东省 | 评阅通过 |  | YJW202409011 | 河南省机械设计研究院检验检测技术有限公司 | GYZX2025E01K | 国优众信检测科技（山东）有限公司
1792 | 农用动力机械 | 拖拉机 | 轮式拖拉机 | 70—80马力四轮驱动拖拉机 | 中工铂陆智能装备（山东）有限公司 | 轮式拖拉机 | SH704 |  | 型式:四轮驱动,外廓尺寸(mm): 3550×1565×2530（安全架顶部） 3550×1565×2575（驾驶室顶部）,轴距 1870mm,最小使用质量：2050kg/2075kg,最小使用比质量kg/kW： 39.81/40.29，标定功率(kW)：51.5；排放标准：第四阶段 | 51.5 | 购机补贴(通用类) | 2028-12-27 | 山东省 | 评阅通过 |  | SZ23FH09029/SZ23FH09030 | 湖北三智农业机械检测有限 公司 | 2023SJ08025K | 湖北三智农业机械检测有限 公司
1793 | 农用动力机械 | 拖拉机 | 轮式拖拉机 | 70—80马力四轮驱动拖拉机 | 中机萨丁机械制造（山东）有限公司 | 轮式拖拉机 | JH704(G4) |  | 功率（马力）:70马力;驱动方式:四轮驱动 ;最小使用比质量:40.39kg/kW; | 51.5 | 购机补贴(通用类) | 2030-12-30 | 山东省 | 评阅通过 |  | HB2019FHZ012/WJ2020GFH013 | 湖北三智农业机械检测有限公司/河南省拖拉机柴油机产品质量监督检验中心 | (2020)2240066 | 潍坊市产品质量检验所
1794 | 农用动力机械 | 拖拉机 | 轮式拖拉机 | 70—80马力四轮驱动拖拉机 | 中联农业机械股份有限公司 | 轮式拖拉机 | RD704-1 |  | 功率：70马力；型式：四轮驱动；发动机信息：国四，V30-75C42，全柴，功率：51.5kW； | 51.5 | 购机补贴(通用类) | 2030-11-27 | 安徽省 | 评阅通过 |  | YJW202501020 | 河南省机械设计研究院检验检测技术有限公司 | LT24GK0041 | 洛阳西苑车辆与动力检验所有限公司（国家拖拉机质量检验检测中心）
1795 | 农用动力机械 | 拖拉机 | 轮式拖拉机 | 70—80马力四轮驱动拖拉机 | 中联农业机械股份有限公司 | 轮式拖拉机 | RK704-1 |  | 功率：70马力；型式：四轮驱动；发动机信息：国四，YN38NDE4，云内，功率：51.5kW； | 51.5 | 购机补贴(通用类) | 2030-11-27 | 安徽省 | 评阅通过 |  | FH25GW0151，FH24GW1831 | 洛阳西苑车辆与动力检验所有限公司（国家拖拉机质量检验检测中心） | GYZX2025E03K | 国优众信检测科技（山东）有限公司
1796 | 农用动力机械 | 拖拉机 | 轮式拖拉机 | 70—80马力四轮驱动拖拉机 | 中农博鼎智能农业装备（潍坊）有限公司 | 轮式拖拉机 | BD704-3C |  | 功率：70马力；驱动方式：四轮驱动；最小使用比质量：44.23kg/kW | 52 | 购机补贴(通用类) | 2029-11-29 | 山东省 | 评阅通过 |  | NW202405016、NW202405015 | 山东省农业机械科学研究院 | GY2024F01K | 国优众信检测科技（山东）有限公司
1797 | 农用动力机械 | 拖拉机 | 轮式拖拉机 | 70—80马力四轮驱动拖拉机 | 中农博鼎智能农业装备（潍坊）有限公司 | 轮式拖拉机 | BD704-3C1 |  | 功率：70马力；驱动方式：四轮驱动；最小使用比质量：42.31kg/kW | 52 | 购机补贴(通用类) | 2030-10-30 | 山东省 | 评阅通过 |  | YJW202504010 | 河南机械设计研究院检验检测技术有限公司 | GY2024F01K | 国优众信检测科技（山东）有限公司
1798 | 农用动力机械 | 拖拉机 | 轮式拖拉机 | 80—90马力四轮驱动拖拉机 | 第一拖拉机股份有限公司 | 轮式拖拉机 | MA804-7 |  | 功率：80马力；驱动形式：四轮驱动；最小使用比质量(kg/kW)：50.92；排放阶段：国四 | 59.5 | 购机补贴(通用类) | 2030-12-19 | 河南省 | 评阅通过 |  | FH24GW0581、FH24GW0641、FH24GW0691 | 洛阳西苑车辆与动力检验所有限公司 | LT23GK0311 | 洛阳西苑车辆与动力检验所有限公司
1799 | 农用动力机械 | 拖拉机 | 轮式拖拉机 | 80—90马力四轮驱动拖拉机 | 第一拖拉机股份有限公司 | 轮式拖拉机 | MF804-6(G4) |  | 功率：80马力；驱动形式：四轮驱动；最小使用比质量(kg/kW)：41.51；排放阶段：国四 | 59.5 | 购机补贴(通用类) | 2030-12-19 | 河南省 | 评阅通过 |  | FH21GW2001、FH21GW1991、FH21GW1161、FH25GW1231 | 国家拖拉机质量监督检验中心/国家拖拉机质量检验检测中心 | LT20GK0521 | 国家拖拉机质量监督检验中心
1800 | 农用动力机械 | 拖拉机 | 轮式拖拉机 | 80—90马力四轮驱动拖拉机 | 第一拖拉机股份有限公司 | 轮式拖拉机 | MF804-7(G4) |  | 功率：80马力；驱动形式：四轮驱动；最小使用比质量(kg/kW)：47.19；排放阶段：国四 | 59.5 | 购机补贴(通用类) | 2030-12-19 | 河南省 | 评阅通过 |  | FH21GW1171、FH21GW1631、FH21GW1621、FH21GW1111 | 国家拖拉机质量监督检验中心/国家拖拉机质量检验检测中心 | LT21GK0071 | 国家拖拉机质量监督检验中心
1801 | 农用动力机械 | 拖拉机 | 轮式拖拉机 | 80—90马力四轮驱动拖拉机 | 江苏悦达智能农业装备有限公司 | 轮式拖拉机 | YU804(G4) |  | 功率：80马力；驱动方式：四轮驱动；最小使用比质量（kg/kW）：49.1；排放阶段：第四阶段。 | 58.8 | 购机补贴(通用类) | 2030-12-30 | 江苏省 | 评阅通过 |  | SAM2020032 | 南京赛姆认证科技发展有限公司 | YH2020WJ01307 | 江苏沿海农业机械检测有限公司
1802 | 农用动力机械 | 拖拉机 | 轮式拖拉机 | 80—90马力四轮驱动拖拉机 | 江苏悦达智能农业装备有限公司 | 轮式拖拉机 | YU804-1(G4) |  | 功率：80马力；驱动方式：四轮驱动；最小使用比质量（kg/kW）：49.5；排放阶段：第四阶段。 | 58.8 | 购机补贴(通用类) | 2030-12-30 | 江苏省 | 评阅通过 |  | FH20GW1751 | 国家拖拉机质量监督检验中心(洛阳西苑车辆与动力检验所有限公司） | YH2020WJ01307 | 江苏沿海农业机械检测有限公司
1803 | 农用动力机械 | 拖拉机 | 轮式拖拉机 | 80—90马力四轮驱动拖拉机 | 洛阳泰九农业机械有限公司 | 轮式拖拉机 | 现：804(G4)（原：804） |  | 功率：80马力；驱动方式：四轮驱动；发动机标定功率（kW）：59.0；排放阶段：国四；最小使用质量 kg 2715 ，最小使用比质量 kg/Kw 46.02 | 59 | 购机补贴(通用类) | 2026-08-31 | 河南省 | 评阅通过 |  | WJ2021BFH012/WJ2021BFH020 | 河南省拖拉机柴油机产品质量监督检验中心/河南省拖拉机柴油机产品质量监督检验中心 | LT20GK0321 | 国家拖拉机质量监督检验中心（洛阳西苑车辆与动力检验所有限公司）
1804 | 农用动力机械 | 拖拉机 | 轮式拖拉机 | 80—90马力四轮驱动拖拉机 | 山东维美德农业装备有限公司 | 轮式拖拉机 | JL804 |  | 功率:80马力;驱动方式:四轮驱动;最小使用比质量:40.84kg/kW | 59.5 | 购机补贴(通用类) | 2028-12-27 | 山东省 | 评阅通过 |  | YJW202302015、YJW202302014 | 河南省机械设计研究院检验检测技术有限公司、河南省机械设计研究院检验检测技术有限公司 | YJW202211001 | 河南省机械设计研究院检验检测技术有限公司
1805 | 农用动力机械 | 拖拉机 | 轮式拖拉机 | 80—90马力四轮驱动拖拉机 | 山东潍坊鲁中拖拉机有限公司 | 轮式拖拉机 | LZD804-C2 |  | 发动机标定功率：80马力，驱动方式：四轮驱动，最小使用质量：2380kg，最小使用比质量(kg/kw)：40.48，排放阶段：国四 | 58.8 | 购机补贴(通用类) | 2029-12-30 | 山东省 | 评阅通过 |  | NW202107057-X01/NW202402033-X01 | 山东省农业机械科学研究院产品质量检测中心/山东省农业机械科学研究院 | NW202107048 | 山东省农业机械科学研究院产品质量检测中心
1806 | 农用动力机械 | 拖拉机 | 轮式拖拉机 | 80—90马力四轮驱动拖拉机 | 山东潍坊鲁中拖拉机有限公司 | 轮式拖拉机 | LZD804-D2 |  | 发动机标定功率：80马力，驱动方式：四轮驱动，最小使用质量：2370kg，最小使用比质量(kg/kw)：40.31，排放阶段：国四 | 58.8 | 购机补贴(通用类) | 2029-12-30 | 山东省 | 评阅通过 |  | NW202107057-X01 | 山东省农业机械科学研究院产品质量检测中心 | NW202107049 | 山东省农业机械科学研究院产品质量检测中心
1807 | 农用动力机械 | 拖拉机 | 轮式拖拉机 | 80—90马力四轮驱动拖拉机 | 山东沃一机械制造有限公司 | 轮式拖拉机 | 现：804(G4)（原：804） |  | 功率：59kW（80马力）；驱动型式：四轮驱动；最小使用比质量：46.19kg/kW | 59 | 购机补贴(通用类) | 2026-04-29 | 山东省 | 评阅通过 |  | HB2020FHZ092/HB2020FHZ093 | 湖北三智农业机械检测有限公司 | HBNJ20200584 | 湖北三智农业机械检测有限公司
1808 | 农用动力机械 | 拖拉机 | 轮式拖拉机 | 80—90马力四轮驱动拖拉机 | 山东迅迪机械股份有限公司 | 轮式拖拉机 | WT804型轮式拖拉机 |  | WT804轮式拖拉机；80马力;四轮驱动；最小使用比质量(kg/kW)：42.03（选装驾驶室43.39kg/kw）；发动机型式：4缸、立式、直列、四冲程；型号：YN38TDE4（国四）；昆明云内动力股份有限公司，增压，标定功率：59KW，发动机标定转速2300r/min。 | 59 | 购机补贴(通用类) | 2029-02-27 | 山东省 | 评阅通过 |  | JW202303010、JW202303013 | 机械工业农业机械产品质量检测中心（济南) | JW202303021 | 机械工业农业机械产品质量检测中心（济南)
1809 | 农用动力机械 | 拖拉机 | 轮式拖拉机 | 80—90马力四轮驱动拖拉机 | 山东铮德智能装备有限公司 | 轮式拖拉机 | 现：804-B(G4)（原：804-B） |  | 功率：80马力;驱动方式:四轮驱动;最小使用比质量：43.39kg/kW | 59 | 购机补贴(通用类) | 2027-09-01 | 山东省 | 评阅通过 |  | WJ2021DFH023 WJ2021DFH014 | 河南省拖拉机柴油机产品质量监督检验中心 | WT202008007 | 黑龙江省彤延质检技术有限公司
1810 | 农用动力机械 | 拖拉机 | 轮式拖拉机 | 80—90马力四轮驱动拖拉机 | 潍坊市昱坤农业机械有限公司 | 轮式拖拉机 | YK804 |  | 80马力，四轮驱动，最小使用比质量(kg/kW)：47.46 | 59 | 购机补贴(通用类) | 2030-12-25 | 山东省 | 评阅通过 |  | WJ2024FFH24G/WJ2024FFH25G | 河南省拖拉机柴油机产品质量监督检验中心 | YJW202204006 | 河南省机械设计研究院检验检测技术有限公司
1811 | 农用动力机械 | 拖拉机 | 轮式拖拉机 | 90—100马力四轮驱动拖拉机 | 第一拖拉机股份有限公司 | 轮式拖拉机 | MA904-7 |  | 功率：90马力；驱动形式：四轮驱动；最小使用比质量(kg/kW)：45.36；排放阶段：国四 | 66.8 | 购机补贴(通用类) | 2030-12-19 | 河南省 | 评阅通过 |  | FH24GW0581、FH24GW0641、FH24GW0691 | 洛阳西苑车辆与动力检验所有限公司 | LT23GK0311 | 洛阳西苑车辆与动力检验所有限公司
1812 | 农用动力机械 | 拖拉机 | 轮式拖拉机 | 90—100马力四轮驱动拖拉机 | 第一拖拉机股份有限公司 | 轮式拖拉机 | MF904-7(G4) |  | 功率：90马力；驱动形式：四轮驱动；最小使用比质量(kg/kW)：44.16；排放阶段：国四 | 66.8 | 购机补贴(通用类) | 2030-12-19 | 河南省 | 评阅通过 |  | FH21GW1171、FH21GW1631、FH21GW1621、FH21GW1111 | 国家拖拉机质量监督检验中心/国家拖拉机质量检验检测中心 | LT21GK0071 | 国家拖拉机质量监督检验中心
1813 | 农用动力机械 | 拖拉机 | 轮式拖拉机 | 90—100马力四轮驱动拖拉机 | 第一拖拉机股份有限公司 | 轮式拖拉机 | MY904-8A |  | 功率：90马力；驱动形式：四轮驱动；最小使用比质量(kg/kW)：48.65；排放阶段：国四 | 66.8 | 购机补贴(通用类) | 2030-12-19 | 河南省 | 评阅通过 |  | FH24GW0581、FH24GW0651、FH24GW0641、FH24GW0661 | 洛阳西苑车辆与动力检 验所有限公司 | LT23GK0461 | 洛阳西苑车辆与动力检 验所有限公司
1814 | 农用动力机械 | 拖拉机 | 轮式拖拉机 | 90—100马力四轮驱动拖拉机 | 江苏沃得农业机械股份有限公司（原：江苏沃得农业机械有限公司） | 轮式拖拉机 | WD904-B(G4) |  | 功率：90马力；驱动方式：四轮驱动 ；最小使用比质量：42.75kg/kW。 | 66.2 | 购机补贴(通用类) | 2031-02-25 | 江苏省 | 评阅通过 |  | SAM2021001、SAM2021002 | 南京赛姆认证科技发展有限公司、南京赛姆认证科技发展有限公司 | (2018)委字整机类第01801206462号 | 盐城市农业机械试验鉴定站
1815 | 农用动力机械 | 拖拉机 | 轮式拖拉机 | 90—100马力四轮驱动拖拉机 | 江苏悦达智能农业装备有限公司 | 轮式拖拉机 | YU904(G4) |  | 功率：90马力；驱动方式：四轮驱动；最小使用比质量（kg/kW）：48.5；排放阶段：第四阶段。 | 66.2 | 购机补贴(通用类) | 2030-12-30 | 江苏省 | 评阅通过 |  | SAM2020032 | 南京赛姆认证科技发展有限公司 | YH2020WJ01307 | 江苏沿海农业机械检测有限公司
1816 | 农用动力机械 | 拖拉机 | 轮式拖拉机 | 90—100马力四轮驱动拖拉机 | 江苏悦达智能农业装备有限公司 | 轮式拖拉机 | YU904-1(G4) |  | 功率：90马力；驱动方式：四轮驱动；最小使用比质量（kg/kW）：48.6；排放阶段：第四阶段。 | 66.2 | 购机补贴(通用类) | 2030-12-30 | 江苏省 | 评阅通过 |  | FH20GW1751 | 国家拖拉机质量监督检验中心(洛阳西苑车辆与动力检验所有限公司） | YH2020WJ01307 | 江苏沿海农业机械检测有限公司
1817 | 农用动力机械 | 拖拉机 | 轮式拖拉机 | 90—100马力四轮驱动拖拉机 | 洛阳泰九农业机械有限公司 | 轮式拖拉机 | 现：904(G4)（原：904） |  | 功率：90马力；驱动方式：四轮驱动；发动机标定功率（kW）：66.2；排放阶段：国四；最小使用质量 kg 2715；最小使用比质量 kg/Kw 41.01 | 66.2 | 购机补贴(通用类) | 2026-08-31 | 河南省 | 评阅通过 |  | WJ2021BFH012/WJ2021BFH020 | 河南省拖拉机柴油机产品质量监督检验中心/河南省拖拉机柴油机产品质量监督检验中心 | LT20GK0321 | 国家拖拉机质量监督检验中心（洛阳西苑车辆与动力检验所有限公司）
1818 | 农用动力机械 | 拖拉机 | 轮式拖拉机 | 90—100马力四轮驱动拖拉机 | 山东维美德农业装备有限公司 | 轮式拖拉机 | JL904 |  | 功率:90马力;驱动方式:四轮驱动;最小使用比质量:40.87kg/kW | 66.8 | 购机补贴(通用类) | 2028-12-27 | 山东省 | 评阅通过 |  | YJW202302015、YJW202302014 | 河南省机械设计研究院检验检测技术有限公司、河南省机械设计研究院检验检测技术有限公司 | YJW202211001 | 河南省机械设计研究院检验检测技术有限公司
1819 | 农用动力机械 | 拖拉机 | 轮式拖拉机 | 90—100马力四轮驱动拖拉机 | 山东沃一机械制造有限公司 | 轮式拖拉机 | 现：904(G4)（原：904） |  | 功率：66.2kW（90马力）；驱动型式：四轮驱动；最小使用比质量：41.09kg/kW | 66.2 | 购机补贴(通用类) | 2026-04-29 | 山东省 | 评阅通过 |  | HB2020FHZ092/HB2020FHZ093 | 湖北三智农业机械检测有限公司 | HBNJ20200584 | 湖北三智农业机械检测有限公司
1820 | 农用动力机械 | 拖拉机 | 轮式拖拉机 | 90—100马力四轮驱动拖拉机 | 山东五征集团有限公司 | 轮式拖拉机 | 现：MD904-1(G4)（原：MD904-1） |  | 功率：90马力；驱动方式：四轮驱动；最小使用比质量：41.84kg/kW | 66.2 | 购机补贴(通用类) | 2027-07-04 | 山东省 | 评阅通过 |  | NW202106030、NW202203012 | 山东省农业机械科学研究院产品质量检测中心、山东省农业机械科学研究院产品质量检测中心 | NW202107078 | 山东省农业机械科学研究院产品质量检测中心
1821 | 农用动力机械 | 拖拉机 | 轮式拖拉机 | 90—100马力四轮驱动拖拉机 | 山东迅迪机械股份有限公司 | 轮式拖拉机 | WT904型轮式拖拉机 |  | WT904轮式拖拉机；90马力;四轮驱动；最小使用比质量(kg/kW)：42.3（选装驾驶室43.58kg/kw）；发动机型式：4缸、立式、直列、四冲程；型号：YN38TBE4（国四）；昆明云内动力股份有限公司，增压，标定功率：66.2KW，发动机标定转速2300r/min。 | 66.2 | 购机补贴(通用类) | 2029-02-27 | 山东省 | 评阅通过 |  | JW202303010、JW202303013 | 机械工业农业机械产品质量检测中心（济南） | JW202303021 | 机械工业农业机械产品质量检测中心（济南）
1822 | 农用动力机械 | 拖拉机 | 轮式拖拉机 | 90—100马力四轮驱动拖拉机 | 山东迅迪机械股份有限公司 | 轮式拖拉机 | XD904 |  | XD904轮式拖拉机；90马力;四轮驱动；最小使用比质量(kg/kW)：40.94（选装驾驶室43.05kg/kw）；发动机型式：4缸、立式、直列、四冲程；型号：YN38TBE4（国四）；昆明云内动力股份有限公司，增压，标定功率：66.2KW，发动机标定转速2300r/min。 | 66.2 | 购机补贴(通用类) | 2029-05-13 | 山东省 | 评阅通过 |  | JW202303010 JW202303013 | 机械工业农业机械产品质量检测中心（济南） | JW202303021 | 机械工业农业机械产品质量检测中心（济南）
1823 | 农用动力机械 | 拖拉机 | 轮式拖拉机 | 90—100马力四轮驱动拖拉机 | 山东铮德智能装备有限公司 | 轮式拖拉机 | 现：904-B(G4)（原：904-B） |  | 功率：90马力;驱动方式:四轮驱动;最小使用比质量：40.78kg/kW | 66.2 | 购机补贴(通用类) | 2027-09-01 | 山东省 | 评阅通过 |  | WJ2021DFH023 WJ2021DFH014 | 河南省拖拉机柴油机产品质量监督检验中心 | WT202008007 | 黑龙江省彤廷质检技术有限公司
1824 | 农用动力机械 | 拖拉机 | 轮式拖拉机 | 90—100马力四轮驱动拖拉机 | 潍坊力王农业装备有限公司 | 轮式拖拉机 | 现：LWB904(G4)（原：LWB904） |  | 功率：66.2kW（90马力）；驱动型式：四轮驱动；最小使用比质量：43.65kg/kW | 66.2 | 购机补贴(通用类) | 2026-06-29 | 山东省 | 评阅通过 |  | WJ2020LFH025/WJ2020LFH024 | 河南省拖拉机柴油机产品质量监督检验中心 | WJ2018GKKX008 | 河南省拖拉机柴油机产品质量监督检验中心
1825 | 农用动力机械 | 拖拉机 | 轮式拖拉机 | 90—100马力四轮驱动拖拉机 | 潍坊市昱坤农业机械有限公司 | 轮式拖拉机 | YK904 |  | 90马力，四轮驱动，最小使用比质量(kg/kW)：43.05 | 66.2 | 购机补贴(通用类) | 2030-12-25 | 山东省 | 评阅通过 |  | WJ2024FFH24G/WJ2024FFH25G | 河南省拖拉机柴油机产品质量监督检验中心 | YJW202204006 | 河南省机械设计研究院检验检测技术有限公司
1826 | 农用动力机械 | 拖拉机 | 轮式拖拉机 | 90—100马力四轮驱动拖拉机 | 中机萨丁机械制造（山东）有限公司 | 轮式拖拉机 | JH904(G4) |  | 功率(马力):90马力;驱动方式:四轮驱动 ;最小使用比质量:41.39kg/kW; | 66.2 | 购机补贴(通用类) | 2030-12-30 | 山东省 | 评阅通过 |  | WJ2020GFH012/WJ2020GFH014 | 河南省拖拉机柴油机产品质量监督检验中心 | (2020)2240067 | 潍坊市产品质量检验所
1827 | 农用动力机械 | 拖拉机 | 轮式拖拉机 | 90—100马力四轮驱动拖拉机 | 中机萨丁机械制造（山东）有限公司 | 轮式拖拉机 | JH904-N(G4) |  | 功率：90马力；驱动形式：四轮驱动；最小使用比质量：41.16kg/kw。 | 66.2 | 购机补贴(通用类) | 2031-02-04 | 山东省 | 评阅通过 |  | HB2020FHZ222 | 湖北三智农业机械检测有限公司 | HBNJ20200663 | 湖北三智农业机械检测有限公司
1828 | 农用动力机械 | 拖拉机 | 轮式拖拉机 | 100—120马力四轮驱动拖拉机 | 第一拖拉机股份有限公司 | 轮式拖拉机 | MY1004-8A |  | 功率：100马力；驱动形式：四轮驱动；最小使用比质量(kg/kW)：44.47；排放阶段：国四 | 74.2 | 购机补贴(通用类) | 2029-12-30 | 河南省 | 评阅通过 |  | FH24GW0581、FH24GW0651、FH24GW0641、FH24GW0661 | 洛阳西苑车辆与动力检 验所有限公司（国家拖拉机质量检验检测中心） | LT23GK0461 | 洛阳西苑车辆与动力检 验所有限公司（国家拖拉机质量检验检测中心）
1829 | 农用动力机械 | 拖拉机 | 轮式拖拉机 | 100—120马力四轮驱动拖拉机 | 江苏常发农业装备股份有限公司 | 轮式拖拉机 | CFF1004-H(G4) |  | 功率：100马力；驱动方式：四轮驱动；最小使用比质量：49.93kg/kW | 73.5 | 购机补贴(通用类) | 2031-02-25 | 江苏省 | 评阅通过 |  | FH20GW0321/FH20GW2081/FH20GW0331/FH20GW2111 | 国家拖拉机质量监督检验中心（洛阳西苑车辆与动力检验所有限公司） | 201801004 | 江苏省农业机械试验鉴定站
1830 | 农用动力机械 | 拖拉机 | 轮式拖拉机 | 100—120马力四轮驱动拖拉机 | 江苏悦达智能农业装备有限公司 | 轮式拖拉机 | YU1004(G4) |  | 功率：100马力；驱动方式：四轮驱动；最小使用比质量（kg/kW）：43.7；排放阶段：第四阶段。 | 73.5 | 购机补贴(通用类) | 2030-12-30 | 江苏省 | 评阅通过 |  | SAM2020032 | 南京赛姆认证科技发展有限公司 | YH2020WJ01307 | 江苏沿海农业机械检测有限公司
1831 | 农用动力机械 | 拖拉机 | 轮式拖拉机 | 100—120马力四轮驱动拖拉机 | 江苏悦达智能农业装备有限公司 | 轮式拖拉机 | YU1004-1(G4) |  | 功率：100马力；驱动方式：四轮驱动；最小使用比质量（kg/kW）：43.8；排放阶段：第四阶段。 | 73.5 | 购机补贴(通用类) | 2030-12-30 | 江苏省 | 评阅通过 |  | FH20GW1751 | 国家拖拉机质量监督检验中心(洛阳西苑车辆与动力检验所有限公司） | YH2020WJ01307 | 江苏沿海农业机械检测有限公司
1832 | 农用动力机械 | 拖拉机 | 轮式拖拉机 | 100—120马力四轮驱动拖拉机 | 洛阳丰收芬美得农业机械装备有限公司 | 轮式拖拉机 | 现：FB1004-1(G4)（原：FB1004-1） |  | 发动机标定功率（kW）：74；驱动方式：四轮驱动；最小使用质量（kg）：3235（安全架），3260驾驶室；最小使用比质量kg/kw：43.72 (安全架)/44.05 （驾驶室）排放阶段：国四；选装发动机：发动机标定功率（kW）73.6；最小使用质最小使用质量比：43.95(安全架）；44.29(驾驶室）排放阶段：国四 | 73.6 | 购机补贴(通用类) | 2027-09-01 | 河南省 | 评阅通过 |  | 安全架报告编号：WJ2022DFH08G；驾驶室报告编号：YJW202204030 | 河南省拖拉机柴油机产品质量监督检验中心/河南省机械设计研究院检验检测技术有限公司 | YH2022WJ01025 | 江苏沿海农业机械检测有限公司
1833 | 农用动力机械 | 拖拉机 | 轮式拖拉机 | 100—120马力四轮驱动拖拉机 | 山东奥明农业机械制造有限公司 | 轮式拖拉机 | AM1004 |  | 100马力；驱动方式：四轮驱动；最小使用比质量(kg/kW)：44.22 | 73.5 | 购机补贴(通用类) | 2028-12-28 | 山东省 | 评阅通过 |  | YJW202309012；YJW202412002 | 河南省机械设 计研究院检验检测技术有限公司 | YJW202205011 | 河南省机械设计研究院检验检测 技术有限公司
1834 | 农用动力机械 | 拖拉机 | 轮式拖拉机 | 100—120马力四轮驱动拖拉机 | 山东博澳重工有限公司 | 轮式拖拉机 | 1004-B |  | 100马力；驱动方式：四轮驱动； 最小使用比质量(kg/kW)：43.81 | 73.5 | 购机补贴(通用类) | 2029-07-04 | 山东省 | 评阅通过 |  | YJW202311014 | 河南省机械设计研究院检验检测技术有限公司 | YJW202312004 | 河南省机械设计研究院检验检测技术有限公司
1835 | 农用动力机械 | 拖拉机 | 轮式拖拉机 | 100—120马力四轮驱动拖拉机 | 山东海山拖拉机有限公司（原山东美迪奔野拖拉机有限公司） | 轮式拖拉机 | 现：1004-B1(G4)（原：1004-B1） |  | 功率：100马力；驱动方式：四轮驱动；最小使用比质量：43.38kg/kW；排放阶段：国四 | 74 | 购机补贴(通用类) | 2031-02-04 | 山东省 | 评阅通过 |  | 安全架：SZ25FH01012；驾驶室：SZ25FH01013 | 湖北三智农业机械检测有限公司 | HBNJ201909075 | 湖北三智农业机械检测有限公司
1836 | 农用动力机械 | 拖拉机 | 轮式拖拉机 | 100—120马力四轮驱动拖拉机 | 山东悍沃农业装备有限公司 | 轮式拖拉机 | HWB1004-C1 |  | 整机外廓尺寸（长×宽×高）：4250*1900*2800mm（安全架顶部）/4250*1900*2800(驾驶室顶部）;轴距：2150mm；整机型式：4×4四轮驱动；标准配重：前175kg/后90kg；发动机标定功率：73.5kW；轮胎型号：前轮9.5-24/后轮14.9-30，选装：14.9-30（水田）/11-32/11-32（水田）；最小使用质量：3210kg/3240kg. | 73.5 | 购机补贴(通用类) | 2029-12-29 | 山东省 | 评阅通过 |  | WJ2024FFH09G/YJW202406013 | 河南省拖拉机柴油机产品质量监督检验中心/河南省机械设计研究院检验检测技术有限公司 | YJW202404008 | 河南省机械设计研究院检验检测技术有限公司
1837 | 农用动力机械 | 拖拉机 | 轮式拖拉机 | 100—120马力四轮驱动拖拉机 | 山东恒捷通机械科技有限公司 | 轮式拖拉机 | 1004-B |  | 功率：100马力;驱动方式:四轮驱动;最小使用比质量：44.22kg/kW | 73.5 | 购机补贴(通用类) | 2028-12-28 | 山东省 | 评阅通过 |  | YJW202310038 | 河南省机械设计研究院检验检测技术有限公司 | YJW202310009 | 河南省机械设计研究院检验检测技术有限公司
1838 | 农用动力机械 | 拖拉机 | 轮式拖拉机 | 100—120马力四轮驱动拖拉机 | 山东盛禾重工有限公司 | 轮式拖拉机 | 现：S1004-C(G4)（原：S1004-C） |  | 100马力；驱动方式：四轮驱动； 最小使用比质量(kg/kW)：43.92 | 74 | 购机补贴(通用类) | 2031-02-04 | 山东省 | 评阅通过 |  | HBSZ2020FHZ219 | 湖北三智农业机械检测有限公司 | HBNJ20200644 | 湖北三智农业机械检测有限公司
1839 | 农用动力机械 | 拖拉机 | 轮式拖拉机 | 100—120马力四轮驱动拖拉机 | 山东沃一机械制造有限公司 | 轮式拖拉机 | 现：1004(G4)（原：1004） |  | 功率：74kW（100马力）；驱动型式：四轮驱动；最小使用比质量：43.65kg/kW | 74 | 购机补贴(通用类) | 2026-04-29 | 山东省 | 评阅通过 |  | HB2020FHZ092/HB2020FHZ093 | 湖北三智农业机械检测有限公司 | HBNJ20200584 | 湖北三智农业机械检测有限公司
1840 | 农用动力机械 | 拖拉机 | 轮式拖拉机 | 100—120马力四轮驱动拖拉机 | 山东迅迪机械股份有限公司 | 轮式拖拉机 | WT1004 |  | WT1004轮式拖拉机；100马力;四轮驱动；最小使用比质量(kg/kW)：43.65（选装驾驶室44.32kg/kw）；发动机型式：4缸、立式、直列、四冲程；型号：YN38CCF4（国四）；昆明云内动力股份有限公司，增压中冷，标定功率：74KW，发动机标定转速2400r/min。 | 74 | 购机补贴(通用类) | 2028-12-28 | 山东省 | 评阅通过 |  | JW202303010、JW202303013 | 机械工业农业机械产品质量检测中心（济南） | JW202303021 | 机械工业农业机械产品质量检测中心（济南）
1841 | 农用动力机械 | 拖拉机 | 轮式拖拉机 | 100—120马力四轮驱动拖拉机 | 山东重拖重工有限公司 | 轮式拖拉机 | 1004-MAX |  | 功率：100马力;驱动方式:四轮驱动;最小使用比质量：43.92kg/kW | 74 | 购机补贴(通用类) | 2028-12-28 | 山东省 | 评阅通过 |  | JW202304002 | 机械工业农业机械产品质量检测中心（济南） | JW202304005 | 机械工业农业机械产品质量检测中心（济南）
1842 | 农用动力机械 | 拖拉机 | 轮式拖拉机 | 100—120马力四轮驱动拖拉机 | 潍坊金玉丰农业机械有限公司 | 轮式拖拉机 | LF1004 |  | 功率：74kW（100马力）；驱动型式：四轮驱动；最小使用比质量：43.58kg/kW | 74 | 购机补贴(通用类) | 2029-07-04 | 山东省 | 评阅通过 |  | SZ23FH11037/SZ23FH11038 | 湖北三智农业机械检测有限公司 | 2023SJ11038K | 湖北三智农业机械检测有限公司
1843 | 农用动力机械 | 拖拉机 | 轮式拖拉机 | 100—120马力四轮驱动拖拉机 | 潍坊雷鸣农业机械有限公司 | 轮式拖拉机 | LM1004 |  | 功率(KW):74;发动机功率(马力):100；驱动方式:四轮驱动;最小使用质量（kg）:3220(安全框架)；3250（简易驾驶室）；最小使用比质量：43.51(安全框架)、43.92（简易驾驶室）；发动机排放标准：第四阶段； | 74 | 购机补贴(通用类) | 2029-04-02 | 山东省 | 评阅通过 |  | SZ23FH11042、SZ23FH11041 | 湖北三智农业机械检测有限公司 | YH2023WJ01203 | 江苏沿海农业机械检测有限公司
1844 | 农用动力机械 | 拖拉机 | 轮式拖拉机 | 100—120马力四轮驱动拖拉机 | 潍坊力王农业装备有限公司 | 轮式拖拉机 | 现：LWB1004(G4)（原：LWB1004） |  | 功率：74kW（100马力）；驱动型式：四轮驱动；最小使用比质量：43.51kg/kW | 74 | 购机补贴(通用类) | 2026-06-29 | 山东省 | 评阅通过 |  | WJ2020LFH025/WJ2020LFH024 | 河南省拖拉机柴油机产品质量监督检验中心 | WJ2018GKKX008 | 河南省拖拉机柴油机产品质量监督检验中心
1845 | 农用动力机械 | 拖拉机 | 轮式拖拉机 | 100—120马力四轮驱动拖拉机 | 徐州徐工农业装备科技有限公司 | 轮式拖拉机 | XT1004-5E1 |  | 整机型号、名称：XT1004-5E1、轮式拖拉机；功率代号（马力）：100马力；整机型式：轮式；整机驱动型式：四驱；最小使用质量：3350kg；最小使用比质量：45.58kg/kW；发动机标定功率 ：73.5kW。选装驾驶室机型：最小使用质量：3530kg；最小使用比质量：48.03kg/kW。 | 73.5 | 购机补贴(通用类) | 2028-12-27 | 江苏省 | 评阅通过 |  | FH23GW1381；FH23GW1441；FH25GW0261；FH25GW0271 | 洛阳西苑车辆与动力检验所有限公司（国家拖拉机质量检验检测中心） | YJW202210003 | 河南省机械设计研究院检验检测技术有限公司
1846 | 农用动力机械 | 拖拉机 | 轮式拖拉机 | 100—120马力四轮驱动拖拉机 | 中工铂陆智能装备（山东）有限公司 | 轮式拖拉机 | SH1004-B |  | 型式:四轮驱动,外廓尺寸(mm):4085×1830×2700（安全架顶部）/4080×1810×2925（警示灯顶部）,轴距2020mm,最小使用质量：3225kg/3255kg,最小使用比质量kg/kW：43.88/44.29，标定功率(kW)：73.5；排放标准：第四阶段 | 73.5 | 购机补贴(通用类) | 2028-12-28 | 山东省 | 评阅通过 |  | SZ23FH09025/SZ23FH09026 | 湖北三智农业机械检测有限公司 | 2023SJ08027K | 湖北三智农业机械检测有限公司
1847 | 农用动力机械 | 拖拉机 | 轮式拖拉机 | 100—120马力四轮驱动拖拉机 | 中机萨丁机械制造（山东）有限公司 | 轮式拖拉机 | JA1004(G4) |  | 功率：100马力；驱动形式：四轮驱动；最小使用比质量：43.81kg/kw。 | 73.5 | 购机补贴(通用类) | 2031-02-04 | 山东省 | 评阅通过 |  | HB2020FHZ220/SZ23FH04014 | 湖北三智农业机械检测有限公司/湖北三智农业机械检测有限公司 | HBNJ20200661 | 湖北三智农业机械检测有限公司
1848 | 农用动力机械 | 拖拉机 | 轮式拖拉机 | 100—120马力四轮驱动拖拉机 | 中联农业机械股份有限公司 | 轮式拖拉机 | RK1004 |  | 功率：100马力；型式：四轮驱动；发动机信息：国四，YN38CCE4，云内，功率：74kW； | 74 | 购机补贴(通用类) | 2030-11-27 | 安徽省 | 评阅通过 |  | FH25GW0151，FH24GW1831 | 洛阳西苑车辆与动力检验所有限公司（国家拖拉机质量检验检测中心） | GYZX2025E03K | 国优众信检测科技（山东）有限公司
1849 | 农用动力机械 | 拖拉机 | 轮式拖拉机 | 120—140马力四轮驱动拖拉机 | 第一拖拉机股份有限公司 | 轮式拖拉机 | 现：LY1204-N(G4)（原：LY1204-N） |  | 功率：88.9kW/120马力；驱动方式：四轮驱动；最小使用比质量（kg/kW）：43.76；排放阶段：国四 | 88.9 | 购机补贴(通用类) | 2027-11-28 | 河南省 | 评阅通过 |  | FH23GW1171/FH25GW1521 | 洛阳西苑车辆与动力检验所有限公司（国家拖拉机质量检验检测中心） | LT18GK0101 | 国家拖拉机质量监督检验中心
1850 | 农用动力机械 | 拖拉机 | 轮式拖拉机 | 120—140马力四轮驱动拖拉机 | 江苏常发农业装备股份有限公司 | 轮式拖拉机 | CFF1204-H(G4) |  | 功率：120马力；驱动方式：四轮驱动；最小使用比质量：43.65kg/kW | 88.2 | 购机补贴(通用类) | 2031-02-25 | 江苏省 | 评阅通过 |  | FH20GW0321/FH20GW2081/FH20GW0331/FH20GW2111 | 国家拖拉机质量监督检验中心（洛阳西苑车辆与动力检验所有限公司） | 201801004 | 江苏省农业机械试验鉴定站
1851 | 农用动力机械 | 拖拉机 | 轮式拖拉机 | 120—140马力四轮驱动拖拉机 | 山东盛禾重工有限公司 | 轮式拖拉机 | M1204-C(G4) |  | 120马力；驱动方式：四轮驱动；最小使用比质量(kg/kW)：48.7 | 88.2 | 购机补贴(通用类) | 2030-12-30 | 山东省 | 评阅通过 |  | 山东省农业机械科学研究院 | NW202411011 | NJJC20200316-AK | 山东宝鼎农业机械检测有限公司
1852 | 农用动力机械 | 拖拉机 | 轮式拖拉机 | 120—140马力四轮驱动拖拉机 | 山东盛禾重工有限公司 | 轮式拖拉机 | M1304-C(G4) |  | 130马力；驱动方式：四轮驱动；最小使用比质量(kg/kW)：44.93 | 95.6 | 购机补贴(通用类) | 2030-12-30 | 山东省 | 评阅通过 |  | NW202411011 | 山东省农业机械科学研究院 | NJJC20200316-AK | 山东宝鼎农业机械检测有限公司
1853 | 农用动力机械 | 拖拉机 | 轮式拖拉机 | 120—140马力四轮驱动拖拉机 | 山东沃驰农业装备有限公司 | 轮式拖拉机 | WD1204 |  | 120马力，四轮驱动，最小使用比质量(kg/kW)：47 | 88.3 | 购机补贴(通用类) | 2030-12-30 | 山东省 | 评阅通过 |  | SZ24FH06083/SZ24FH07088 | 湖北三智农业机械检测有限公司 | 2024SJ06017K | 湖北三智农业机械检测有限公司
1854 | 农用动力机械 | 拖拉机 | 轮式拖拉机 | 120—140马力四轮驱动拖拉机 | 山东五征集团有限公司 | 轮式拖拉机 | MX1204 |  | 功率：120马力；驱动方式：四轮驱动；最小使用比质量：47.85kg/kW | 88.3 | 购机补贴(通用类) | 2028-11-02 | 山东省 | 评阅通过 |  | NW202307016；NW202307014 | 山东省农业机械科学研究院（山东省泵类产品质量检测中心）（山东省农业机械与工程机械产品质量检测中心）；山东省农业机械科学研究院（山东省泵类产品质量检测中心）（山东省农业机械与工程机械产品质量检测中心） | JW202210023 | 机械工业农业机械产品质量检测中心（济南）
1855 | 农用动力机械 | 拖拉机 | 轮式拖拉机 | 120—140马力四轮驱动拖拉机 | 潍坊力王农业装备有限公司 | 轮式拖拉机 | LW1204 |  | 功率：88.3kW（120马力）；驱动型式：四轮驱动；最小使用比质量：54.70kg/kW | 88.3 | 购机补贴(通用类) | 2029-07-04 | 山东省 | 评阅通过 |  | WJ2023JFH05G | 河南省拖拉机柴油机产品质量监督检验中心 | GY2023J03K | 国优众信检测科技（山东）有限公司
1856 | 农用动力机械 | 拖拉机 | 轮式拖拉机 | 120—140马力四轮驱动拖拉机 | 潍坊力王农业装备有限公司 | 轮式拖拉机 | LW1304 |  | 功率：95.6kW（130马力）；驱动型式：四轮驱动；最小使用比质量：50.52kg/kW | 95.6 | 购机补贴(通用类) | 2029-07-04 | 山东省 | 评阅通过 |  | WJ2023JFH05G | 河南省拖拉机柴油机产品质量监督检验中心 | GY2023J03K | 国优众信检测科技（山东）有限公司
1857 | 农用动力机械 | 拖拉机 | 轮式拖拉机 | 120—140马力四轮驱动拖拉机 | 潍坊市昱坤农业机械有限公司 | 轮式拖拉机 | 现：YK1204-D6(G4)（原：YK1204-D6） |  | 120马力，四轮驱动，最小使用比质量(kg/kW)：48.47 | 88.2 | 购机补贴(通用类) | 2027-07-05 | 山东省 | 评阅通过 |  | WJ2022AFH009，WJ2022AFH16G | 河南省拖拉机柴油机产品质量监督检验中心，河南省拖拉机柴油机产品质量监督检验中心 | YJW202204007 | 河南省机械设计研究院检验检测技术有限公司
1858 | 农用动力机械 | 拖拉机 | 轮式拖拉机 | 120—140马力四轮驱动拖拉机 | 中联农业机械股份有限公司 | 轮式拖拉机 | RM1204-A |  | 功率：120马力；型式：四轮驱动；发动机信息：国四，WP4.1G130E440，潍柴，功率：88.3kW； | 88.3 | 购机补贴(通用类) | 2030-11-27 | 安徽省 | 评阅通过 |  | YJW202508002，YJW202505020 | 河南省机械设计研究院检验检测技术有限公司 | GYZX2025F04K | 国优众信检测科技（山东）有限公司
1859 | 农用动力机械 | 拖拉机 | 轮式拖拉机 | 140—160马力四轮驱动拖拉机 | 常州东风农机集团有限公司 | 轮式拖拉机 | DF1404-6X |  | 140马力，驱动方式：四轮驱动，最小使用比质量43.01kg/kw，国四排放 | 102.9 | 购机补贴(通用类) | 2030-05-26 | 江苏省 | 评阅通过 |  | FH24GW1441 | 洛阳西苑车辆与动力检验所有限公司(国家拖拉机质量检验检测中心） | YH2025WJ01013 | 江苏沿海农业机械检测有限公司
1860 | 农用动力机械 | 拖拉机 | 轮式拖拉机 | 140—160马力四轮驱动拖拉机 | 江苏常发农业装备股份有限公司 | 轮式拖拉机 | CFG1404-X(G4) |  | 功率：140马力；驱动方式：四轮驱动；最小使用比质量：44.37kg/kW |  | 购机补贴(通用类) | 2031-01-28 | 江苏省 | 评阅通过 |  | FH20GW0341/FH20GW2121/FH20GW0351/FH20GW2151 | 国家拖拉机质量监督检验中心（洛阳西苑车辆与动力检验所有限公司） | 2019-JNDJ-12-001 | 江苏省农用动力机械检测中心有限公司
1861 | 农用动力机械 | 拖拉机 | 轮式拖拉机 | 140—160马力四轮驱动拖拉机 | 江苏沃得高新农业装备有限公司 | 轮式拖拉机 | WF1404-2(G4) |  | 功率：140马力；驱动方式：四轮驱动 ；最小使用比质量：47.77kg/kW。 | 103 | 购机补贴(通用类) | 2031-05-05 | 江苏省 | 评阅通过 |  | SAM2021003 | 南京赛姆认证科技发展有限公司 | 202001030 | 江苏省农业机械试验鉴定站
1862 | 农用动力机械 | 拖拉机 | 轮式拖拉机 | 140—160马力四轮驱动拖拉机 | 江苏沃得高新农业装备有限公司 | 轮式拖拉机 | WF1404-3(G4) |  | 功率：140马力；驱动方式：四轮驱动 ；最小使用比质量：45.1kg/kW。 | 103 | 购机补贴(通用类) | 2031-02-25 | 江苏省 | 评阅通过 |  | SAM2021003 | 南京赛姆认证科技发展有限公司 | 202001030 | 江苏省农业机械试验鉴定站
1863 | 农用动力机械 | 拖拉机 | 轮式拖拉机 | 140—160马力四轮驱动拖拉机 | 江苏悦达智能农业装备有限公司 | 轮式拖拉机 | YGX1404-1（G4) |  | 功率：140马力；驱动方式：四轮驱动；最小使用比质量（kg/kW）：48.57；排放阶段：第四阶段。 | 103 | 购机补贴(通用类) | 2030-12-30 | 江苏省 | 评阅通过 |  | SAM2020079 | 南京赛姆认证科技发展有限公司 | YH2020WJ01318 | 江苏沿海农业机械检测有限公司
1864 | 农用动力机械 | 拖拉机 | 轮式拖拉机 | 140—160马力四轮驱动拖拉机 | 江苏悦达智能农业装备有限公司 | 轮式拖拉机 | YGX1504-1（G4) |  | 功率：150马力；驱动方式：四轮驱动；最小使用比质量（kg/kW）：45.59；排放阶段：第四阶段。 | 110.3 | 购机补贴(通用类) | 2030-12-30 | 江苏省 | 评阅通过 |  | SAM2020079 | 南京赛姆认证科技发展有限公司 | YH2020WJ01318 | 江苏沿海农业机械检测有限公司
1865 | 农用动力机械 | 拖拉机 | 轮式拖拉机 | 140—160马力四轮驱动拖拉机 | 山东盛禾重工有限公司 | 轮式拖拉机 | M1404-C(G4) |  | 140马力；驱动方式：四轮驱动；最小使用比质量(kg/kW)：43.78 | 102.9 | 购机补贴(通用类) | 2030-12-30 | 山东省 | 评阅通过 |  | NW202411011 | 山东省农业机械科学研究院 | NJJC20200316-AK | 山东宝鼎农业机械检测有限公司
1866 | 农用动力机械 | 拖拉机 | 轮式拖拉机 | 140—160马力四轮驱动拖拉机 | 山东沃驰农业装备有限公司 | 轮式拖拉机 | WD1404 |  | 140马力，四轮驱动，最小使用比质量(kg/kW)：44.07 | 102.9 | 购机补贴(通用类) | 2030-12-30 | 山东省 | 评阅通过 |  | SZ24FH06083/SZ24FH07088 | 湖北三智农业机械检测有限公司 | 2024SJ06017K | 湖北三智农业机械检测有限公司
1867 | 农用动力机械 | 拖拉机 | 轮式拖拉机 | 140—160马力四轮驱动拖拉机 | 山东亿嘉农业机械装备股份有限公司 | 轮式拖拉机 | YJ-1404(G4) |  | 功率:140马力；整机型式：轮式；整机驱动型式：四驱；发动机标定功率 ：103KW；最小使用质量（kg）：4600，最小使用比质量（kg/kW）：44.66；排放阶段：第四阶段。 | 103 | 购机补贴(通用类) | 2030-12-30 | 山东省 | 评阅通过 |  | WJ2020HFH017 | 河南省拖拉机柴油机产品质量监督检验中心 | 2016KKX042 | 河南省拖拉机柴油机产品质量监督检验中心
1868 | 农用动力机械 | 拖拉机 | 轮式拖拉机 | 140—160马力四轮驱动拖拉机 | 山东铮德智能装备有限公司 | 轮式拖拉机 | 现：1404-H(G4)（原：1404-H） |  | 功率:140马力;驱动方式:四轮驱动;最小使用比质量:43.63kg/kW | 102.9 | 购机补贴(通用类) | 2027-09-01 | 山东省 | 评阅通过 |  | WJ2022FFH13G | 河南省拖拉机柴油机产品质量监督检验中心 | WT2020008006 | 黑龙江省彤延质检技术有限公司
1869 | 农用动力机械 | 拖拉机 | 轮式拖拉机 | 140—160马力四轮驱动拖拉机 | 山东铮德智能装备有限公司 | 轮式拖拉机 | 现：1504-A(G4)（原：1504-A） |  | 功率<150马力;驱动方式:四轮驱动;最小使用比质量;43.97kg/kW | 110.3 | 购机补贴(通用类) | 2027-09-01 | 山东省 | 评阅通过 |  | WJ2022FFH11G | 河南省拖拉机柴油机产品质量监督检验中心 | WT2020008006 | 黑龙江省彤延质检技术有限公司
1870 | 农用动力机械 | 拖拉机 | 轮式拖拉机 | 140—160马力四轮驱动拖拉机 | 潍柴雷沃智慧农业科技股份有限公司 | 轮式拖拉机 | M1404-5X(G4) |  | 功率:140马力;驱动方式:四轮驱动 ;最小使用比质量:44.70kg/kW; | 102.9 | 购机补贴(通用类) | 2030-12-30 | 山东省 | 评阅通过 |  | NW202012035 | 山东省农业机械科学研究院产品质量检测中心 | NJJC20180802-BK | 山东宝鼎农业机械检测有限公司
1871 | 农用动力机械 | 拖拉机 | 轮式拖拉机 | 140—160马力四轮驱动拖拉机 | 潍柴雷沃智慧农业科技股份有限公司 | 轮式拖拉机 | M1404-5XA(G4) |  | 功率:140马力;驱动方式:四轮驱动 ;最小使用比质量:44.51kg/kW | 102.9 | 购机补贴(通用类) | 2030-09-03 | 山东省 | 评阅通过 |  | JW202507020 JW202507021 | 山东省农业机械科学研究院 机械工业农业机械产品质量检测中心（济南）山东省农业机械科学研究院 机械工业农业机械产品质量检测中心（济南） | NJJC2021010907 | 山东宝鼎农业机械检测有限公司
1872 | 农用动力机械 | 拖拉机 | 轮式拖拉机 | 140—160马力四轮驱动拖拉机 | 潍柴雷沃智慧农业科技股份有限公司 | 轮式拖拉机 | M1504-5XS(G4) |  | 功率:150马力;驱动方式:四轮驱动 ;最小使用比质量:45.33kg/kW; | 110.3 | 购机补贴(通用类) | 2030-09-03 | 山东省 | 评阅通过 |  | JW202507021 | 山东省农业机械科学研究院 机械工业农业机械产品质量检测中心（济南） | NJJC2021021301 | 山东宝鼎农业机械检测有限公司
1873 | 农用动力机械 | 拖拉机 | 轮式拖拉机 | 140—160马力四轮驱动拖拉机 | 潍坊力王农业装备有限公司 | 轮式拖拉机 | LW1404 |  | 功率：103kW（140马力）；驱动型式：四轮驱动 ；最小使用比质量：46.89kg/kW | 103 | 购机补贴(通用类) | 2029-07-04 | 山东省 | 评阅通过 |  | WJ2023JFH05G | 河南省拖拉机柴油机产品质量监督检验中心 | GY2023J03K | 国优众信检测科技（山东）有限公司
1874 | 农用动力机械 | 拖拉机 | 轮式拖拉机 | 140—160马力四轮驱动拖拉机 | 潍坊力王农业装备有限公司 | 轮式拖拉机 | LW1504 |  | 功率：110.3kW（150马力）；驱动型式：四轮驱动；最小使用比质量：43.79kg/kW | 110.3 | 购机补贴(通用类) | 2029-07-04 | 山东省 | 评阅通过 |  | WJ2023JFH05G | 河南省拖拉机柴油机产品质量监督检验中心 | GY2023J03K | 国优众信检测科技（山东）有限公司
1875 | 农用动力机械 | 拖拉机 | 轮式拖拉机 | 140—160马力四轮驱动拖拉机 | 潍坊市昱坤农业机械有限公司 | 轮式拖拉机 | 现：YK1404-D(G4)（原：YK1404-D） |  | 140马力，四轮驱动，最小使用比质量(kg/kW)：43.69 | 103 | 购机补贴(通用类) | 2026-06-29 | 山东省 | 评阅通过 |  | WJ2020LFH028 | 河南省拖拉机柴油机产品质量监督检验中心 | （2021）2240028 | 潍坊市产品质量检验所
1876 | 农用动力机械 | 拖拉机 | 轮式拖拉机 | 160—180马力四轮驱动拖拉机 | 江苏常发农业装备股份有限公司 | 轮式拖拉机 | CFG1604-A(G4) |  | 功率：160马力；驱动方式：四轮驱动；最小使用比质量：43.47kg/kW | 117.6 | 购机补贴(通用类) | 2031-01-28 | 江苏省 | 评阅通过 |  | FH20GW0341/FH20GW2121/FH20GW0351/FH20GW2151 | 国家拖拉机质量监督检验中心（洛阳西苑车辆与动力检验所有限公司） | 2019-JNDJ-12-001 | 江苏省农用动力机械检测中心有限公司
1877 | 农用动力机械 | 拖拉机 | 轮式拖拉机 | 160—180马力四轮驱动拖拉机 | 江苏沃得高新农业装备有限公司 | 轮式拖拉机 | WF1604-2(G4) |  | 功率：160马力；驱动方式：四轮驱动 ；最小使用比质量：44.35kg/kW。 | 117.7 | 购机补贴(通用类) | 2031-05-05 | 江苏省 | 评阅通过 |  | SAM2021003 、SAM2021041G | 南京赛姆认证科技发展有限公司 、 南京赛姆认证科技发展有限公司 | 202001030 | 江苏省农业机械试验鉴定站
1878 | 农用动力机械 | 拖拉机 | 轮式拖拉机 | 160—180马力四轮驱动拖拉机 | 江苏悦达智能农业装备有限公司 | 轮式拖拉机 | YGX1604-1（G4) |  | 功率：160马力；驱动方式：四轮驱动；最小使用比质量（kg/kW）：44.49；排放阶段：第四阶段。 | 117.7 | 购机补贴(通用类) | 2030-12-30 | 江苏省 | 评阅通过 |  | SAM2020079 | 南京赛姆认证科技发展有限公司 | YH2020WJ01318 | 江苏沿海农业机械检测有限公司
1879 | 农用动力机械 | 拖拉机 | 轮式拖拉机 | 160—180马力四轮驱动拖拉机 | 山东盛禾重工有限公司 | 轮式拖拉机 | H1604-C(G4) |  | 160马力；驱动方式：四轮驱动；最小使用比质量(kg/kW)：51.27 | 118 | 购机补贴(通用类) | 2030-12-30 | 山东省 | 评阅通过 |  | NW202411011 | 山东省农业机械科学研究院 | NJJC20200316-BK | 山东宝鼎农业机械检测有限公司
1880 | 农用动力机械 | 拖拉机 | 轮式拖拉机 | 160—180马力四轮驱动拖拉机 | 山东铮德智能装备有限公司 | 轮式拖拉机 | 现：1604-A(G4)（原：1604-A） |  | 功率:160马力;驱动方式:四轮驱动;最小使用比质量:44.39kg/kW | 117.6 | 购机补贴(通用类) | 2027-09-01 | 山东省 | 评阅通过 |  | WJ2022FFH11G | 河南省拖拉机柴油机产品质量监督检验中心 | WT2020008006 | 黑龙江省彤延质检技术有限公司
1881 | 农用动力机械 | 拖拉机 | 轮式拖拉机 | 160—180马力四轮驱动拖拉机 | 潍柴雷沃智慧农业科技股份有限公司 | 轮式拖拉机 | M1604-5XS1(G4) |  | 功率:160马力;驱动方式:四轮驱动 ;最小使用比质量:44.64kg/kW; | 117.6 | 购机补贴(通用类) | 2030-09-03 | 山东省 | 评阅通过 |  | JW202507021 | 山东省农业机械科学研究院 机械工业农业机械产品质量检测中心（济南） | NJJC2021030804 | 山东宝鼎农业机械检测有限公司
1882 | 农用动力机械 | 拖拉机 | 轮式拖拉机 | 160—180马力四轮驱动拖拉机 | 潍坊力王农业装备有限公司 | 轮式拖拉机 | LWD1604 |  | 功率：117.7kW（160马力）；驱动型式：四轮驱动；最小使用比质量：43.76kg/kW | 117.7 | 购机补贴(通用类) | 2029-07-04 | 山东省 | 评阅通过 |  | WJ2023JFH05G | 河南省拖拉机柴油机产品质量监督检验中心 | GY2023K01K | 国优众信检测科技（山东）有限公司
1883 | 农用动力机械 | 拖拉机 | 轮式拖拉机 | 180—200马力四轮驱动拖拉机 | 山东巨明机械有限公司 | 轮式拖拉机 | 现：JM1804-F(G4)（原：JM1804-F） |  | 发动机标定功率：132.4/132.5kW；整机驱动型式：四驱；整机外廓尺寸（长×宽×高及部位）：5200×2300×3200（空气滤清器顶）mm；轴距：2650mm；最小离地间隙及部位：470（前驱动桥下沿）mm；最小使用质量：5770kg；标准配重（前/后）：520/240kg；档位数（前进/倒退）：16/8；最小使用比质量：43.55/43.58kg/kw；变速箱（器）型式：机械平面组成式； | 132.5 | 购机补贴(通用类) | 2026-06-29 | 山东省 | 评阅通过 |  | NW202101025 | 山东省农业机械科学研究院产品质量检测中心 | HBNJ20200669 | 湖北三智农业机械检测有限公司
1884 | 农用动力机械 | 拖拉机 | 轮式拖拉机 | 180—200马力四轮驱动拖拉机 | 山东盛禾重工有限公司 | 轮式拖拉机 | H1804-C(G4) |  | 180马力；驱动方式：四轮驱动；最小使用比质量(kg/kW)：45.67 | 132.5 | 购机补贴(通用类) | 2030-12-30 | 山东省 | 评阅通过 |  | NW202411011 | 山东省农业机械科学研究院 | NJJC20200316-BK | 山东宝鼎农业机械检测有限公司
1885 | 农用动力机械 | 拖拉机 | 轮式拖拉机 | 180—200马力四轮驱动拖拉机 | 山东铮德智能装备有限公司 | 轮式拖拉机 | 现：1804-F(G4)（原：1804-F） |  | 功率180马力;驱动方式:四轮驱动;最小使用比质量：43。77kg/kW | 132.5 | 购机补贴(通用类) | 2027-04-10 | 山东省 | 评阅通过 |  | WJ2021DFH001 | 河南省拖拉机柴油机产品质量监督检验中心 | WT202008005 | 黑龙江省彤延质检技术有限公司
1886 | 农用动力机械 | 拖拉机 | 轮式拖拉机 | 180—200马力四轮驱动拖拉机 | 潍坊力王农业装备有限公司 | 轮式拖拉机 | 现：LWG1804(G4)（原：LWG1804） |  | 功率：132.4kW（180马力）；驱动型式：四轮驱动；最小使用比质量：43.80kg/kW | 132.4 | 购机补贴(通用类) | 2026-04-01 | 山东省 | 评阅通过 |  | WJ2020KFH012 | 河南省拖拉机柴油机产品质量监督检验中心 | YH2020WJ01326 | 江苏沿海农业机械检测有限公司
1887 | 农用动力机械 | 拖拉机 | 轮式拖拉机 | 200马力及以上四轮驱动拖拉机 | 第一拖拉机股份有限公司 | 轮式拖拉机 | LX2404-1 |  | 功率:177.1 kW/240马力;驱动方式:四轮驱动 ;最小使用比质量:48.76kg/kW；排放阶段：国四 | 177.1 | 购机补贴(通用类) | 2030-09-03 | 河南省 | 评阅通过 |  | FH24GW0501 | 洛阳西苑车辆与动力检验所有限公司(国家拖拉机质量检验检测中心) | LT23GK0161 | 洛阳西苑车辆与动力检验所有限公司（国家拖拉机质量检验检测中心）
1888 | 农用动力机械 | 拖拉机 | 轮式拖拉机 | 200马力及以上四轮驱动拖拉机 | 第一拖拉机股份有限公司 | 轮式拖拉机 | LX2604-1 |  | 功率:191.8 kW/260马力;驱动方式:四轮驱动 ;最小使用比质量:45.02kg/kW;排放阶段：国四 | 191.8 | 购机补贴(通用类) | 2030-09-03 | 河南省 | 评阅通过 |  | FH24GW0501 | 洛阳西苑车辆与动力检验所有限公司(国家拖拉机质量检验检测中心) | LT23GK0161 | 洛阳西苑车辆与动力检验所有限公司（国家拖拉机质量检验检测中心）
1889 | 农用动力机械 | 拖拉机 | 轮式拖拉机 | 200马力及以上四轮驱动拖拉机 | 江苏常发农业装备股份有限公司 | 轮式拖拉机 | CFK2604-7ML |  | 功率：260马力；驱动方式：四轮驱动；最小使用比质量：51.12kg/kW | 191.2 | 购机补贴(通用类) | 2030-11-26 | 江苏省 | 评阅通过 |  | FH25GW0771 | 洛阳西苑车辆与动力检验所有限公司（国家拖拉机质量检验检测中心) | 2023-JNDJ-05-005 | 江苏省农用动力机械检测中心有限公司
1890 | 农用动力机械 | 拖拉机 | 轮式拖拉机 | 200马力及以上四轮驱动拖拉机 | 江苏常发农业装备股份有限公司 | 轮式拖拉机 | CFK2804-7ML |  | 功率：280马力；驱动方式：四轮驱动；最小使用比质量：47.45kg/kW | 206 | 购机补贴(通用类) | 2030-11-26 | 江苏省 | 评阅通过 |  | FH25GW0771 | 洛阳西苑车辆与动力检验所有限公司（国家拖拉机质量检验检测中心) | 2023-JNDJ-05-005 | 江苏省农用动力机械检测中心有限公司
1891 | 农用动力机械 | 拖拉机 | 轮式拖拉机 | 200马力及以上四轮驱动拖拉机 | 江苏沃得高新农业装备有限公司 | 轮式拖拉机 | WG2404-1(G4) |  | 功率：240马力；驱动方式：四轮驱动 ；最小使用比质量：44.19kg/kW。 | 176.5 | 购机补贴(通用类) | 2031-03-29 | 江苏省 | 评阅通过 |  | SAM2021007 | 南京赛姆认证科技发展有限公司 | 202001032 | 江苏省农业机械试验鉴定站
1892 | 农用动力机械 | 拖拉机 | 轮式拖拉机 | 200马力及以上四轮驱动拖拉机 | 江苏沃得高新农业装备有限公司 | 轮式拖拉机 | WH2004-1(G4) |  | 功率:：200马力；驱动方式：四轮驱动；最小使用比质量：44.83kg/kW。 | 147.1 | 购机补贴(通用类) | 2031-02-25 | 江苏省 | 评阅通过 |  | SAM2021073 | 南京赛姆认证科技发展有限公司 | 202001031 | 江苏省农业机械试验鉴定站
1893 | 农用动力机械 | 拖拉机 | 轮式拖拉机 | 200马力及以上四轮驱动拖拉机 | 山东骏玛道机械有限公司 | 轮式拖拉机 | MG2204(G4) |  | 功率：220马力；驱动方式：四轮驱动；最小使用比质量：43.52kg/kW；排放阶段：第四阶段 | 162 | 购机补贴(通用类) | 2029-12-30 | 山东省 | 评阅通过 |  | WJ2019DFH024 | 河南省拖拉机柴油机产品质量监督检验中心 | WJ2018LKKX005 | 河南省拖拉机柴油机产品质量监督检验中心
1894 | 农用动力机械 | 拖拉机 | 轮式拖拉机 | 200马力及以上四轮驱动拖拉机 | 山东联诚农业装备有限公司 | 轮式拖拉机 | LCC2004-1 |  | 功率:147KW；驱动方式:四轮驱动；最小使用比质量:44.08Kg/KW； | 147 | 购机补贴(通用类) | 2030-12-30 | 山东省 | 评阅通过 |  | WJ2024EFH09G | 河南省拖拉机柴油机产品质量监督检验中心 | SAM2023115 | 南京赛姆认证科技发展有限公司
1895 | 农用动力机械 | 拖拉机 | 轮式拖拉机 | 200马力及以上四轮驱动拖拉机 | 山东盛禾重工有限公司 | 轮式拖拉机 | H2004-C(G4) |  | 200马力；驱动方式：四轮驱动；最小使用比质量(kg/kW)：43.2 | 147 | 购机补贴(通用类) | 2030-12-30 | 山东省 | 评阅通过 |  | NW202411011 | 山东省农业机械科学研究院 | NJJC20200316-BK | 山东宝鼎农业机械检测有限公司
1896 | 农用动力机械 | 拖拉机 | 轮式拖拉机 | 200马力及以上四轮驱动拖拉机 | 山东勇拓智能装备有限公司 | 轮式拖拉机 | 2204-B |  | 功率（马力）：220马力，驱动方式：四轮驱动，最小使用质量（kg）：7180，发动机功率（kW）:162，最小使用比质量（kg/kW）:44.32 | 162 | 购机补贴(通用类) | 2029-11-03 | 山东省 | 评阅通过 |  | SZ24FH07022K | 湖北三智农业机械检测有限公司 | SAM2023083 | 南京赛姆认证科技发展有限公司
1897 | 农用动力机械 | 拖拉机 | 轮式拖拉机 | 200马力及以上四轮驱动拖拉机 | 山东勇拓智能装备有限公司 | 轮式拖拉机 | 2604-B |  | 功率（马力）：260马力，驱动方式：四轮驱动，最小使用质量（kg）：8350，发动机功率（kW）:191.2，最小使用比质量（kg/kW）:43.67 | 191.2 | 购机补贴(通用类) | 2029-11-03 | 山东省 | 评阅通过 |  | SZ24FH07022K | 湖北三智农业机械检测有限公司 | SAM2023083 | 南京赛姆认证科技发展有限公司
1898 | 农用动力机械 | 拖拉机 | 轮式拖拉机 | 200马力及以上四轮驱动拖拉机 | 山东铮德智能装备有限公司 | 轮式拖拉机 | 现：2004-F(G4)（原：2004-F） |  | 功率：200马力;驱动方式:四轮驱动;最小使用比质量：44.2kg/kW | 147 | 购机补贴(通用类) | 2027-04-10 | 山东省 | 评阅通过 |  | WJ2021DFH001 | 河南省拖拉机柴油机产品质量监督检验中心 | WT202008005 | 黑龙江省彤廷质检技术有限公司
1899 | 农用动力机械 | 拖拉机 | 轮式拖拉机 | 200马力及以上四轮驱动拖拉机 | 山东铮德智能装备有限公司 | 轮式拖拉机 | 现：2104-C(G4)（原：2104-C） |  | 功率：210马力;驱动方式:四轮驱动;最小使用比质量：43.78kg/kW | 154.4 | 购机补贴(通用类) | 2027-04-10 | 山东省 | 评阅通过 |  | WJ2021DFH001 | 河南省拖拉机柴油机产品质量监督检验中心 | WT202008004 | 黑龙江彤延质检技术有限公司
1900 | 农用动力机械 | 拖拉机 | 轮式拖拉机 | 200马力及以上四轮驱动拖拉机 | 山东铮德智能装备有限公司 | 轮式拖拉机 | 现：2204-S(G4)（原：2204-S） |  | 功率：220马力;驱动方式:四轮驱动;最小使用比质量：43.52kg/kW | 162 | 购机补贴(通用类) | 2027-09-01 | 山东省 | 评阅通过 |  | WJ2022FFH12G | 河南省拖拉机柴油机产品质量监督检验中心 | WT202008003 | 黑龙江省彤延质检技术有限公司
1901 | 农用动力机械 | 拖拉机 | 轮式拖拉机 | 200马力及以上四轮驱动拖拉机 | 山东铮德智能装备有限公司 | 轮式拖拉机 | 现：2404-S(G4)（原：2404-S） |  | 功率：2400马力;驱动方式:四轮驱动;最小使用比质量：43.5kg/kW | 177 | 购机补贴(通用类) | 2027-09-01 | 山东省 | 评阅通过 |  | WJ2022FFH12G | 河南省拖拉机柴油机产品质量监督检验中心 | WT202008003 | 黑龙江省彤延质检技术有限公司
1902 | 农用动力机械 | 拖拉机 | 轮式拖拉机 | 200马力及以上四轮驱动拖拉机 | 山东铮德智能装备有限公司 | 轮式拖拉机 | 现：2604-S(G4)（原：2604-S） |  | 功率：260马力;驱动方式:四轮驱动;最小使用比质量：43.97kg/kW | 191.5 | 购机补贴(通用类) | 2027-09-01 | 山东省 | 评阅通过 |  | WJ2022FFH12G | 河南省拖拉机柴油机产品质量监督检验中心 | WT202008003 | 黑龙江省彤延质检技术有限公司
1903 | 农用动力机械 | 拖拉机 | 轮式拖拉机 | 200马力及以上四轮驱动拖拉机 | 潍柴雷沃智慧农业科技股份有限公司 | 轮式拖拉机 | M2004-5G(G4) |  | 功率:200马力;驱动方式:四轮驱动 ;最小使用比质量:44.56kg/kW; | 147 | 购机补贴(通用类) | 2030-12-30 | 山东省 | 评阅通过 |  | NW202012035 JW202304038 | 山东省农业机械科学研究院产品质量检测中心 机械工业农业机械产品质量检测中心（济南） | NJJC20190604 | 山东宝鼎农业机械检测有限公司
1904 | 农用动力机械 | 拖拉机 | 轮式拖拉机 | 200马力及以上四轮驱动拖拉机 | 潍柴雷沃智慧农业科技股份有限公司 | 轮式拖拉机 | MW2104-6(G4) |  | 功率:210马力;驱动方式:四轮驱动 ;最小使用比质量:44.7kg/kW; | 155 | 购机补贴(通用类) | 2030-12-30 | 山东省 | 评阅通过 |  | NW202010026 4/2 148 JW202304038 | 山东省农业机械科学研究院产品质量检测中心 农业农村部农业机械化总站 机械工业农业机械产品质量检测中心（济南） | NJJC20191105-AK | 山东宝鼎农业机械检测有限公司
1905 | 农用动力机械 | 拖拉机 | 轮式拖拉机 | 200马力及以上四轮驱动拖拉机 | 潍柴雷沃智慧农业科技股份有限公司 | 轮式拖拉机 | MW2304-6(G4) |  | 功率:230马力;驱动方式:四轮驱动 ;最小使用比质量:44.5kg/kW; | 169.5 | 购机补贴(通用类) | 2030-12-30 | 山东省 | 评阅通过 |  | NW202010026 4/2 148 JW202304038 | 山东省农业机械科学研究院产品质量检测中心 农业农村部农业机械化总站 机械工业农业机械产品质量检测中心（济南） | NJJC20191105-AK | 山东宝鼎农业机械检测有限公司
1906 | 农用动力机械 | 拖拉机 | 轮式拖拉机 | 200马力及以上四轮驱动拖拉机 | 潍坊力王农业装备有限公司 | 轮式拖拉机 | 现：LWG2004(G4)（原：LWG2004） |  | 功率：147kW（200马力）；驱动型式：四轮驱动；最小使用比质量：43.87kg/kW | 147 | 购机补贴(通用类) | 2026-04-01 | 山东省 | 评阅通过 |  | WJ2020KFH012 | 河南省拖拉机柴油机产品质量监督检验中心 | YH2020WJ01326 | 江苏沿海农业机械检测有限公司
1907 | 农用动力机械 | 拖拉机 | 轮式拖拉机 | 200马力及以上四轮驱动拖拉机 | 潍坊力王农业装备有限公司 | 轮式拖拉机 | 现：LWG2204(G4)（原：LWG2204） |  | 功率：161.8kW（220马力）；驱动型式：四轮驱动；最小使用比质量43.01kg/kW | 161.8 | 购机补贴(通用类) | 2026-04-01 | 山东省 | 评阅通过 |  | WJ2020KFH012 | 河南省拖拉机柴油机产品质量监督检验中心 | YH2020WJ01326 | 江苏沿海农业机械检测有限公司
1908 | 农用动力机械 | 拖拉机 | 轮式拖拉机 | 200马力及以上四轮驱动拖拉机 | 潍坊力王农业装备有限公司 | 轮式拖拉机 | 现：LWS2204(G4)（原：LWS2204） |  | 功率：161.8kW（220马力）；驱动型式：四轮驱动；最小使用比质量：43.57kg/kW | 161.8 | 购机补贴(通用类) | 2026-04-01 | 山东省 | 评阅通过 |  | WJ2020KFH013 | 河南省拖拉机柴油机产品质量监督检验中心 | YH2020WJ01327 | 江苏沿海农业机械检测有限公司
1909 | 农用动力机械 | 拖拉机 | 轮式拖拉机 | 200马力及以上四轮驱动拖拉机 | 潍坊力王农业装备有限公司 | 轮式拖拉机 | 现：LWS2404(G4)（原：LWS2404） |  | 功率：176.5kW（240马力）；驱动型式：四轮驱动；最小使用比质量：43.63kg/kW | 176.5 | 购机补贴(通用类) | 2026-04-01 | 山东省 | 评阅通过 |  | WJ2020KFH013 | 河南省拖拉机柴油机产品质量监督检验中心 | YH2020WJ01327 | 江苏沿海农业机械检测有限公司
1910 | 农用动力机械 | 拖拉机 | 轮式拖拉机 | 200马力及以上四轮驱动拖拉机 | 潍坊力王农业装备有限公司 | 轮式拖拉机 | 现：LWS2604(G4)（原：LWS2604） |  | 功率：191.2kW（260马力）；驱动型式：四轮驱动；最小使用比质量43.04kg/kW | 191.2 | 购机补贴(通用类) | 2026-04-01 | 山东省 | 评阅通过 |  | WJ2020KFH013 | 河南省拖拉机柴油机产品质量监督检验中心 | YH2020WJ01327 | 江苏沿海农业机械检测有限公司
1911 | 农用动力机械 | 拖拉机 | 轮式拖拉机 | 80—90马力四轮驱动动力换挡拖拉机 | 洛阳格朗斯机械制造有限公司 | 轮式拖拉机 | GL804-P |  | 功率：80马力；驱动方式：四轮驱动；主变速换挡方式：机械有级挡；副变速换挡方式：机械有级挡+Hi-Lo挡（2速动力换挡）+动力换向；最小使用比质量（kg/kW）42.86；排放标准：第四阶段。 | 58.8 | 购机补贴(通用类) | 2030-12-29 | 河南省 | 评阅通过 |  | 防翻架：SZ25FH08030；驾驶室：SZ25FH08031 | 湖北三智农业机械检测有限公司 | 2025SJ04014K | 湖北三智农业机械检测有限公司
1912 | 农用动力机械 | 拖拉机 | 轮式拖拉机 | 80—90马力四轮驱动动力换挡拖拉机 | 山东潍坊鲁中拖拉机有限公司 | 轮式拖拉机 | LZP804 |  | 发动机标定功率：80马力，驱动方式：四轮驱动，换挡方式:动力换挡/换向；最小使用质量：2950kg，最小使用比质量(kg/kw)：50.00，排放阶段：国四 | 59 | 购机补贴(通用类) | 2030-04-27 | 山东省 | 评阅通过 |  | NW202410004/NW202402032 | 山东省农业机械科学研究院/山东省农业机械科学研究院 | JW202303065 | 山东省农业机械科学研究院/机械工业农业机械产品质量检测中心（济南）
1913 | 农用动力机械 | 拖拉机 | 轮式拖拉机 | 90—100马力四轮驱动动力换挡拖拉机 | 山东潍坊鲁中拖拉机有限公司 | 轮式拖拉机 | LZP904 |  | 发动机标定功率：90马力，驱动方式：四轮驱动，换挡方式:动力换挡/换向；最小使用质量：3030kg，最小使用比质量(kg/kw)：45.77，排放阶段：国四 | 66.2 | 购机补贴(通用类) | 2030-04-27 | 山东省 | 评阅通过 |  | NW202410004/NW202402032 | 山东省农业机械科学研究院/山东省农业机械科学研究院 | JW202303065 | 山东省农业机械科学研究院/机械工业农业机械产品质量检测中心（济南）
1914 | 农用动力机械 | 拖拉机 | 轮式拖拉机 | 90—100马力四轮驱动动力换挡拖拉机 | 徐州徐工农业装备科技有限公司 | 轮式拖拉机 | XT904-5EK1 |  | 整机型号、名称：XT904-5EK1、轮式拖拉机；功率代号（马力）：90马力；整机型式：轮式；整机驱动型式：四驱；最小使用质量：3930kg；最小使用比质量：59.3kg/kW；发动机标定功率 ：66.2kW；主变速位置和换挡方式：在第 2 箱体中、机械有级挡；副变速换挡方式：机械有级挡+动力换向；电液控制装置：电液控制动力输出轴。 | 66.2 | 购机补贴(通用类) | 2030-11-26 | 江苏省 | 评阅通过 |  | FH25GW0831 | 洛阳西苑车辆与动力检验所有限公司（国家拖拉机质量检验检测中心） | GYZX2025G01K | 国优众信检测科技(山东)有限公司
1915 | 农用动力机械 | 拖拉机 | 轮式拖拉机 | 100—120马力四轮驱动动力换挡拖拉机 | 第一拖拉机股份有限公司 | 轮式拖拉机 | LY1004-CN |  | 功率：74.2kW/100马力；驱动方式：四轮驱动；换挡方式：动力换向； 最小使用比质量（kg/kW）：50.54；排放阶段：国四 | 74.2 | 购机补贴(通用类) | 2030-12-30 | 河南省 | 评阅通过 |  | FH25GW0661 | 洛阳西苑车辆与动力检验所有限公司(国家拖拉机质量检验检测中心) | LT18GK0101 | 国家拖拉机质量监督检验中心
1916 | 农用动力机械 | 拖拉机 | 轮式拖拉机 | 100—120马力四轮驱动动力换挡拖拉机 | 第一拖拉机股份有限公司 | 轮式拖拉机 | 现：LY1004-C(G4)（原：LY1004-C） |  | 功率：74.2kW/100马力；驱动方式：四轮驱动；变速箱换挡方式：机械有级挡+动力换向，选装：机械有级挡+Hi-Lo 挡（2 速动力换挡）； 最小使用比质量（kg/kW）：51.21；排放阶段：国四 | 74.2 | 购机补贴(通用类) | 2026-06-29 | 河南省 | 评阅通过 |  | FH23GW0561/FH23GW0541/FH23GW0731/FH23GW0721 | 洛阳西苑车辆与动力检验所有限公司（国家拖拉机质量检验检测中心） | LT18GK0101 | 国家拖拉机质量监督检验中心
1917 | 农用动力机械 | 拖拉机 | 轮式拖拉机 | 100—120马力四轮驱动动力换挡拖拉机 | 第一拖拉机股份有限公司 | 轮式拖拉机 | 现：LY1104-C(G4)（原：LY1104-C） |  | 功率：81.5kW/110马力；驱动方式：四轮驱动；变速箱换挡方式：机械有级挡+动力换向，选装：机械有级挡+Hi-Lo 挡（2 速动力换挡）；最小使用比质量（kg/kW）：46.63；排放阶段：国四 | 81.5 | 购机补贴(通用类) | 2026-06-29 | 河南省 | 评阅通过 |  | FH23GW0561/FH23GW0541/FH23GW0731/FH23GW0721 | 洛阳西苑车辆与动力检验所有限公司（国家拖拉机质量检验检测中心） | LT18GK0101 | 国家拖拉机质量监督检验中心
1918 | 农用动力机械 | 拖拉机 | 轮式拖拉机 | 100—120马力四轮驱动动力换挡拖拉机 | 徐州徐工农业装备科技有限公司 | 轮式拖拉机 | XT1004-5EK1 |  | 整机型号、名称：XT1004-5EK1、轮式拖拉机；功率代号（马力）：100马力；整机型式：轮式；整机驱动型式：四驱；最小使用质量：3930kg；最小使用比质量：53.4kg/kW；发动机标定功率 ：73.5kW；主变速位置和换挡方式：在第 2 箱体中、机械有级挡；副变速换挡方式：机械有级挡+动力换向；电液控制装置：电液控制动力输出轴。 | 73.5 | 购机补贴(通用类) | 2030-11-26 | 江苏省 | 评阅通过 |  | FH25GW0831 | 洛阳西苑车辆与动力检验所有限公司（国家拖拉机质量检验检测中心） | GYZX2025G01K | 国优众信检测科技(山东)有限公司
1919 | 农用动力机械 | 拖拉机 | 轮式拖拉机 | 120—140马力四轮驱动动力换挡拖拉机 | 爱科（常州）农业机械有限公司 | 轮式拖拉机 | MF1204-B |  | 整机型式：轮式；整机驱动型式：四驱；最小使用质量：4550kg；最小使用比质量：51.41kg/kW；主变速换挡方式：机械有级挡；副变速换挡方式：机械有级挡，动力换向；发动机型号：44 MBTN-DI.1589（国四）；发动机生产厂：爱科(常州)农业机械有限公司；发动机气缸数：4；发动机标定功率：88.5kW；发动机标定转速：2200r/min；排放阶段：GB 20891-2014 第四阶段 | 88.5 | 购机补贴(通用类) | 2028-02-27 | 江苏省 | 评阅通过 |  | 19/06169；扩展报告22/05366；选装驾驶室FH23GW0271，FH22GW0361，FH20GW1471选装驾驶室：FH23GW0041，原始报告24/00846、扩展报告403086 | UTAC （法国于达克公司）/洛阳西苑车辆与动力检验所有限公司（国家拖拉机质量检验检测中心）/国家拖拉机质量监督检验中心（洛阳西苑车辆与动力检验所有限公司） | NW201908078-X01 | 山东省农业机械科学研究院产品质量检测中心
1920 | 农用动力机械 | 拖拉机 | 轮式拖拉机 | 120—140马力四轮驱动动力换挡拖拉机 | 爱科（常州）农业机械有限公司 | 轮式拖拉机 | MF1304-B |  | 整机型式：轮式；整机驱动型式：四驱；最小使用质量：4550kg；最小使用比质量：47.59kg/kW；主变速换挡方式：机械有级挡；副变速换挡方式：机械有级挡，动力换向；发动机型号：44 MBTN-DI.1588（国四）；发动机生产厂：爱科(常州)农业机械有限公司；发动机气缸数：4；发动机标定功率：95.6kW；发动机标定转速：2200r/min；排放阶段：GB 20891-2014 第四阶段 | 95.6 | 购机补贴(通用类) | 2028-02-27 | 江苏省 | 评阅通过 |  | 19/06169；扩展报告22/05366；选装驾驶室FH23GW0271，FH22GW0361，FH20GW1471选装驾驶室：FH23GW0041，原始报告24/00846、扩展报告403086 | UTAC （法国于达克公司）/洛阳西苑车辆与动力检验所有限公司（国家拖拉机质量检验检测中心）/国家拖拉机质量监督检验中心（洛阳西苑车辆与动力检验所有限公司） | NW201908078-X01 | 山东省农业机械科学研究院产品质量检测中心
1921 | 农用动力机械 | 拖拉机 | 轮式拖拉机 | 120—140马力四轮驱动动力换挡拖拉机 | 第一拖拉机股份有限公司 | 轮式拖拉机 | LY1204-CN |  | 功率:88.9kW/120马力;驱动方式:四轮驱动 ;换挡方式:动力换向 ;最小使用比质量:43.87kg/kW;排放阶段：国四 | 88.9 | 购机补贴(通用类) | 2030-12-30 | 河南省 | 评阅通过 |  | FH25GW0661 | 洛阳西苑车辆与动力检验所有限公司(国家拖拉机质量检验检测中心) | LT18GK0101 | 国家拖拉机质量监督检验中心
1922 | 农用动力机械 | 拖拉机 | 轮式拖拉机 | 120—140马力四轮驱动动力换挡拖拉机 | 山东潍坊鲁中拖拉机有限公司 | 轮式拖拉机 | LZP1204 |  | 发动机标定功率：120马力，驱动方式：四轮驱动，换挡方式:动力换挡/换向；最小使用质量：3880kg，最小使用比质量(kg/kw)：43.99，排放阶段：国四 | 88.2 | 购机补贴(通用类) | 2030-04-02 | 山东省 | 评阅通过 |  | NW202410004 | 山东省农业机械科学研究院 | NW202402026 | 山东省农业机械科学研究院
1923 | 农用动力机械 | 拖拉机 | 轮式拖拉机 | 120—140马力四轮驱动动力换挡拖拉机 | 徐州徐工农业装备科技有限公司 | 轮式拖拉机 | XT1204-5DK1 |  | 整机型号、名称：XT1204-5DK1、轮式拖拉机；功率代号（马力）：120马力；整机型式：轮式；整机驱动型式：四驱；最小使用质量：4200kg；最小使用比质量：47.6kg/kW；发动机标定功率 ：88.2kW；主变速位置和换挡方式：在第 2 箱体中、机械有级挡；副变速换挡方式：机械有级挡+动力换向；电液控制装置：电液控制动力输出轴。 | 88.2 | 购机补贴(通用类) | 2030-11-26 | 江苏省 | 评阅通过 |  | FH25GW0831 | 洛阳西苑车辆与动力检验所有限公司（国家拖拉机质量检验检测中心） | GY2023L01K | 国优众信检测科技(山东)有限公司
1924 | 农用动力机械 | 拖拉机 | 轮式拖拉机 | 120—140马力四轮驱动动力换挡拖拉机 | 中联农业机械股份有限公司 | 轮式拖拉机 | RN1204-C |  | 功率：120马力；型式：四轮驱动；最小使用比质量（kg/kw）：49.6；主变速位置和换挡方式：主变速位置：在第2箱体中机械有级挡；副变速换挡方式：机械有级档，动力换向；发动机信息：国四，WP4.1G130E440，潍柴，功率：88.3kW； | 88.3 | 购机补贴(通用类) | 2030-11-27 | 安徽省 | 评阅通过 |  | FH25GW1191 | 洛阳西苑车辆与动力检验所有限公司（国家拖拉机质量检验检测中心） | GYZX2025A01K | 国优众信检测科技（山东）有限公司
1925 | 农用动力机械 | 拖拉机 | 轮式拖拉机 | 140—160马力四轮驱动动力换挡拖拉机 | 爱科（常州）农业机械有限公司 | 轮式拖拉机 | MF1404-B |  | 整机型式：轮式；整机驱动型式：四驱；最小使用质量：4550kg；最小使用比质量：44.17kg/kW；主变速换挡方式：机械有级挡；副变速换挡方式：机械有级挡，动力换向；发动机型号：44 MBTN-DI.1587（国四）；发动机生产厂：爱科(常州)农业机械有限公司；发动机气缸数：4；发动机标定功率：103kW；发动机标定转速：2200r/min；排放阶段：GB 20891-2014 第四阶段 | 103 | 购机补贴(通用类) | 2028-02-27 | 江苏省 | 评阅通过 |  | 19/06169；扩展报告22/05366；选装驾驶室FH23GW0271，FH22GW0361，FH20GW1471；选装驾驶室：FH23GW0041，原始报告24/00846、扩展报告403086 | UTAC （法国于达克公司）/洛阳西苑车辆与动力检验所有限公司（国家拖拉机质量检验检测中心）/国家拖拉机质量监督检验中心（洛阳西苑车辆与动力检验所有限公司） | NW201908078-X01 | 山东省农业机械科学研究院产品质量检测中心
1926 | 农用动力机械 | 拖拉机 | 轮式拖拉机 | 140—160马力四轮驱动动力换挡拖拉机 | 潍柴雷沃智慧农业科技股份有限公司 | 轮式拖拉机 | M1404-5XP(G4) |  | 功率:140马力;驱动方式:四轮驱动 ;最小使用比质量:44.51kg/kW;换挡方式:动力换挡/换向 ; | 102.9 | 购机补贴(通用类) | 2030-09-03 | 山东省 | 评阅通过 |  | JW202507020 JW202507021 | 山东省农业机械科学研究院 机械工业农业机械产品质量检测中心（济南）山东省农业机械科学研究院 机械工业农业机械产品质量检测中心（济南） | NJJC2021010907 | 山东宝鼎农业机械检测有限公司
1927 | 农用动力机械 | 拖拉机 | 轮式拖拉机 | 140—160马力四轮驱动动力换挡拖拉机 | 中联农业机械股份有限公司 | 轮式拖拉机 | RN1404-C |  | 功率：140马力；型式：四轮驱动；最小使用比质量（kg/kw）：46.6；主变速位置和换挡方式：主变速位置：在第2箱体中机械有级挡；副变速换挡方式：机械有级档，动力换向；发动机信息：国四，YCA05160-T480，玉柴，功率：103kW； | 103 | 购机补贴(通用类) | 2030-11-27 | 安徽省 | 评阅通过 |  | FH25GW1201 | 洛阳西苑车辆与动力检验所有限公司（国家拖拉机质量检验检测中心） | GY2023K06K | 国优众信检测科技（山东）有限公司
1928 | 农用动力机械 | 拖拉机 | 轮式拖拉机 | 160—180马力四轮驱动动力换挡拖拉机 | 中联农业机械股份有限公司 | 轮式拖拉机 | RN1604-C |  | 功率：160马力；型式：四轮驱动；最小使用比质量（kg/kw）：45.77；主变速位置和换挡方式：主变速位置：在第2箱体中机械有级挡；副变速换挡方式：机械有级档，动力换向；发动机信息：国四，YCA07175-T480，玉柴，功率：118kW； | 118 | 购机补贴(通用类) | 2030-11-27 | 安徽省 | 评阅通过 |  | FH25GW1201 | 洛阳西苑车辆与动力检验所有限公司（国家拖拉机质量检验检测中心） | GY2023K06K | 国优众信检测科技（山东）有限公司
1929 | 农用动力机械 | 拖拉机 | 轮式拖拉机 | 200马力及以上四轮驱动动力换挡拖拉机 | 第一拖拉机股份有限公司 | 轮式拖拉机 | LP2004-C |  | 功率：147.7kW/200马力；驱动方式：四轮驱动；换挡方式：动力换向；最小使用比质量：62.29kg/kW；排放阶段：国四 | 147.7 | 购机补贴(通用类) | 2029-12-30 | 河南省 | 评阅通过 |  | FH24GW1631 | 洛阳西苑车辆与动力检验所有限公司（国家拖拉机质量检验检测中心） | LT19GK0271 | 国家拖拉机质量监督检验中心(洛阳西苑车辆与动力检验所有限公司)
1930 | 农用动力机械 | 拖拉机 | 轮式拖拉机 | 200马力及以上四轮驱动动力换挡拖拉机 | 第一拖拉机股份有限公司 | 轮式拖拉机 | LP2204-C |  | 功率：162kW/162.4kW/220马力；驱动方式：四轮驱动；换挡方式：动力换向；最小使用比质量：56.79kg/kW；排放阶段：国四。 | 162 | 购机补贴(通用类) | 2029-12-30 | 河南省 | 评阅通过 |  | FH24GW1631 | 洛阳西苑车辆与动力检验所有限公司（国家拖拉机质量检验检测中心） | LT19GK0271 | 国家拖拉机质量监督检验中心(洛阳西苑车辆与动力检验所有限公司)
1931 | 农用动力机械 | 拖拉机 | 轮式拖拉机 | 200马力及以上四轮驱动动力换挡拖拉机 | 第一拖拉机股份有限公司 | 轮式拖拉机 | LPF2104-C |  | 功率：155kW/210马力；驱动方式：四轮驱动；换挡方式：动力换向；最小使用比质量：57.42kg/kW；排放阶段：国四。 | 155 | 购机补贴(通用类) | 2030-12-30 | 河南省 | 评阅通过 |  | FH25GW0311 | 洛阳西苑车辆与动力检验所有限公司(国家拖拉机质量检验检测中心) | LT24GK0011 | 国家拖拉机质量监督检验中心
1932 | 农用动力机械 | 拖拉机 | 轮式拖拉机 | 200马力及以上四轮驱动动力换挡拖拉机 | 第一拖拉机股份有限公司 | 轮式拖拉机 | LPF2304-C |  | 功率：169.5kW/169.7kW/230马力；驱动方式：四轮驱动；换挡方式：动力换向；最小使用比质量：52.45kg/kW；排放阶段：国四。 | 169.7 | 购机补贴(通用类) | 2030-12-30 | 河南省 | 评阅通过 |  | FH25GW0311 | 洛阳西苑车辆与动力检验所有限公司(国家拖拉机质量检验检测中心) | LT24GK0011 | 国家拖拉机质量监督检验中心
1933 | 农用动力机械 | 拖拉机 | 轮式拖拉机 | 200马力及以上四轮驱动动力换挡拖拉机 | 凯斯纽荷兰工业(哈尔滨)机械有限公司 | 轮式拖拉机 | 现：MAGNUM3404（G4）(原：MAGNUM3404) |  | 功率340马力，驱动方式：四轮驱动；换挡方式：动力换挡/换向；最小使用比质量49.40kg/kW | 250 | 购机补贴(通用类) | 2029-04-18 | 黑龙江 | 评阅通过 |  | 4/1 922 | 内布拉斯加州大学农业和自然资源研究所拖拉机测试实验室 | (2017)委字整机类第01701209040号 | 盐城市农业机械试验鉴定站
1934 | 农用动力机械 | 拖拉机 | 轮式拖拉机 | 200马力及以上四轮驱动动力换挡拖拉机 | 中联农业机械股份有限公司 | 轮式拖拉机 | CL2004 |  | 功率：200马力；型式：四轮驱动；最小使用比质量（kg/kw）：46.25；主变速位置和换挡方式：主变速位置：在第2箱体中机械有级挡；副变速换挡方式：机械有级档，动力换向；发动机信息：国四，生产厂家：上海新动力汽车科技股份有限公司；型号：SC7H220.1G4B；功率：147.5kW； | 147.5 | 购机补贴(通用类) | 2030-11-27 | 安徽省 | 评阅通过 |  | FH25GW0581 | 洛阳西苑车辆与动力检验所有限公司（国家拖拉机质量检验检测中心） | GYZX2025H03K | 国优众信检测科技（山东）有限公司
1935 | 农用动力机械 | 拖拉机 | 轮式拖拉机 | 200马力及以上四轮驱动动力换挡拖拉机 | 中联农业机械股份有限公司 | 轮式拖拉机 | CL2204 |  | 功率：220马力；型式：四轮驱动；最小使用比质量（kg/kw）：44.19；主变速位置和换挡方式：主变速位置：在第2箱体中机械有级挡；副变速换挡方式：机械有级档，动力换向；发动机信息：国四，生产厂家：上海新动力汽车科技股份有限公司；型号：SC7H250.5G4B；功率：161.8kW； | 161.8 | 购机补贴(通用类) | 2030-11-27 | 安徽省 | 评阅通过 |  | FH25GW0581 | 洛阳西苑车辆与动力检验所有限公司（国家拖拉机质量检验检测中心） | GYZX2025H03K | 国优众信检测科技（山东）有限公司
1936 | 农用动力机械 | 拖拉机 | 轮式拖拉机 | 80—90马力四轮驱动动力换挡智控拖拉机 | 第一拖拉机股份有限公司 | 轮式拖拉机 | LX804-CZ |  | 功率:59.5kW/80马力;驱动方式:四轮驱动 ;换挡方式:动力换向 ;电液控制装置:电液控制多路阀（1组液压输出，为部分电液控制）、电液控制三点悬挂装置;最小使用比质量:68.91kg/kW;排放阶段：国四 | 59.5 | 购机补贴(通用类) | 2027-10-18 | 河南省 | 评阅通过 |  | FH25GW0631 | 洛阳西苑车辆与动力检验所有限公司(国家拖拉机质量检验检测中心) | LT22GK0081 | 洛阳西苑车辆与动力检验所有限公司（国家拖拉机质量检验检测中心）
1937 | 农用动力机械 | 拖拉机 | 轮式拖拉机 | 90—100马力四轮驱动动力换挡智控拖拉机 | 第一拖拉机股份有限公司 | 轮式拖拉机 | LX904-CZ |  | 功率:66.8kW/90马力;驱动方式:四轮驱动 ;换挡方式:动力换向 ;电液控制装置:电液控制多路阀（1组液压输出，为部分电液控制）、电液控制三点悬挂装置;最小使用比质量:61.38kg/kW;排放阶段：国四 | 66.8 | 购机补贴(通用类) | 2027-10-18 | 河南省 | 评阅通过 |  | FH25GW0631 | 洛阳西苑车辆与动力检验所有限公司(国家拖拉机质量检验检测中心) | LT22GK0081 | 洛阳西苑车辆与动力检验所有限公司（国家拖拉机质量检验检测中心）
1938 | 农用动力机械 | 拖拉机 | 轮式拖拉机 | 90—100马力四轮驱动动力换挡智控拖拉机 | 第一拖拉机股份有限公司 | 轮式拖拉机 | LX954-CZ |  | 功率:70.5kW/95马力;驱动方式:四轮驱动 ;换挡方式:动力换向 ;电液控制装置:电液控制多路阀（1组液压输出，为部分电液控制）、电液控制三点悬挂装置;最小使用比质量:58.16kg/kW;排放阶段：国四 | 70.5 | 购机补贴(通用类) | 2027-10-18 | 河南省 | 评阅通过 |  | FH25GW0631 | 洛阳西苑车辆与动力检验所有限公司(国家拖拉机质量检验检测中心) | LT22GK0081 | 洛阳西苑车辆与动力检验所有限公司（国家拖拉机质量检验检测中心）
1939 | 农用动力机械 | 拖拉机 | 轮式拖拉机 | 90—100马力四轮驱动动力换挡智控拖拉机 | 东风井关农业机械有限公司 | 轮式拖拉机 | T954-PVCY(G4) |  | 功率：70kW（95马力）；驱动型式：四轮驱动；换挡方式：动力换向；智能控制；最小使用比质量：48.92kg/kW；最小使用质量：3425kg；排放阶段：国家第四阶段 | 70 | 购机补贴(通用类) | 2030-12-30 | 安徽省 | 评阅通过 |  | FH21GW0951 | 国家拖拉机质量监督检验中心（洛阳西苑车辆与动力检验所有限公司） | HBNJ/WT 024-2015 | 湖北省农业机械鉴定站
1940 | 农用动力机械 | 拖拉机 | 轮式拖拉机 | 90—100马力四轮驱动动力换挡智控拖拉机 | 东风井关农业机械有限公司 | 轮式拖拉机 | T954-PVR(G4) |  | 功率：70kW（95马力）；驱动型式：四轮驱动；换挡方式：动力换向；智能控制；最小使用比质量：46.14kg/kW；最小使用质量：3230kg；排放阶段：国家第四阶段 | 70 | 购机补贴(通用类) | 2030-12-30 | 安徽省 | 评阅通过 |  | FH23GW0431 | 洛阳西苑车辆与动力检验所有限公司（国家拖拉机质量检验检测中心） | HBNJ/WT 025-2015 | 湖北省农业机械鉴定站
1941 | 农用动力机械 | 拖拉机 | 轮式拖拉机 | 90—100马力四轮驱动动力换挡智控拖拉机 | 东风井关农业机械有限公司 | 轮式拖拉机 | 现：EN954(G4)（原：EN954） |  | 功率：70KW（95马力）；驱动型式：四轮驱动；换挡方式：动力换向；智能控制；最小使用比质量：45.29kg/kW；最小使用质量：3170kg；排放阶段：国家第四阶段 | 70 | 购机补贴(通用类) | 2027-11-07 | 安徽省 | 评阅通过 |  | FH21GW0961 | 国家拖拉机质量监督检验中心（洛阳西苑车辆与动力检验所有限公司） | HBNJ/WT 024-2015 | 湖北省农业机械鉴定站
1942 | 农用动力机械 | 拖拉机 | 轮式拖拉机 | 90—100马力四轮驱动动力换挡智控拖拉机 | 东风井关农业机械有限公司 | 轮式拖拉机 | 现：EN954-C(G4)（原：EN954-C） |  | 功率：70KW（100马力）；驱动型式：四轮驱动；换挡方式：动力换向；智能控制；最小使用比质量：48.14kg/kW；最小使用质量：3370kg；排放阶段：国家第四阶段 | 70 | 购机补贴(通用类) | 2027-11-07 | 安徽省 | 评阅通过 |  | FH21GW0951 | 国家拖拉机质量监督检验中心（洛阳西苑车辆与动力检验所有限公司） | HBNJ/WT 024-2015 | 湖北省农业机械鉴定站
1943 | 农用动力机械 | 拖拉机 | 轮式拖拉机 | 100—120马力四轮驱动动力换挡智控拖拉机 | 第一拖拉机股份有限公司 | 轮式拖拉机 | LY1004-CZ |  | 功率:74.2kW/100马力;驱动方式:四轮驱动 ;换挡方式:动力换向 ;电液控制装置:电液控制多路阀（1组液压输出，为部分电液控制）、电液控制三点悬挂装置;最小使用比质量:55.26kg/kW;排放阶段：国四 | 74.2 | 购机补贴(通用类) | 2030-12-30 | 河南省 | 评阅通过 |  | FH25GW0631 | 洛阳西苑车辆与动力检验所有限公司(国家拖拉机质量检验检测中心) | LT18GK0101 | 国家拖拉机质量监督检验中心
1944 | 农用动力机械 | 拖拉机 | 轮式拖拉机 | 100—120马力四轮驱动动力换挡智控拖拉机 | 第一拖拉机股份有限公司 | 轮式拖拉机 | LY1104-CZ |  | 功率:81.5kW/110马力;驱动方式:四轮驱动 ;换挡方式:动力换向 ;电液控制装置:电液控制多路阀（1组液压输出，为部分电液控制）、电液控制三点悬挂装置;最小使用比质量:50.31kg/kW;排放阶段：国四 | 81.5 | 购机补贴(通用类) | 2030-12-30 | 河南省 | 评阅通过 |  | FH25GW0631 | 洛阳西苑车辆与动力检验所有限公司(国家拖拉机质量检验检测中心) | LT18GK0101 | 国家拖拉机质量监督检验中心
1945 | 农用动力机械 | 拖拉机 | 轮式拖拉机 | 100—120马力四轮驱动动力换挡智控拖拉机 | 东风井关农业机械有限公司 | 轮式拖拉机 | 现：EN1004-A(G4)（原：EN1004-A） |  | 功率：73.5KW（100马力）；驱动型式：四轮驱动；换挡方式：动力换向；智能控制；最小使用比质量：44.2kg/kW；最小使用质量：3250kg；排放阶段：国家第四阶段 | 73.5 | 购机补贴(通用类) | 2027-02-06 | 安徽省 | 评阅通过 |  | FH21GW0961/FH21GW0951/SAM2024012 | 国家拖拉机质量监督检验中心（洛阳西苑车辆与动力检验所有限公司）/南京赛姆认证科技发展有限公司 | HBNJ/WT036-2017 | 湖北省农业机械鉴定站
1946 | 农用动力机械 | 拖拉机 | 轮式拖拉机 | 100—120马力四轮驱动动力换挡智控拖拉机 | 东风井关农业机械有限公司 | 轮式拖拉机 | 现：T1054-PWCY(G4)（原：T1054-PWCY） |  | 功率：77.4KW（105马力）；驱动型式：四轮驱动；换挡方式：动力换向；智能控制；最小使用比质量：45.03kg/kW；最小使用质量：3485kg；排放阶段：国家第四阶段 | 77.4 | 购机补贴(通用类) | 2026-12-30 | 安徽省 | 评阅通过 |  | FH17GW0141 | 国家拖拉机质量监督检验中心 | HBNJ/WT 036-2017 | 湖北省农业机械鉴定站
1947 | 农用动力机械 | 拖拉机 | 轮式拖拉机 | 100—120马力四轮驱动动力换挡智控拖拉机 | 洛阳格朗斯机械制造有限公司 | 轮式拖拉机 | GL1004-Z |  | 功率：100马力；驱动方式：四轮驱动；主变速换挡方式：机械有级挡；副变速换挡方式：机械有级挡+动力换向；电液控制三点悬挂装置；电液控制多路阀（3组液压输出，为全部电液控制）；最小使用比质量（kg/kW）50.27；排放标准：第四阶段。 | 73.6 | 购机补贴(通用类) | 2030-12-30 | 河南省 | 评阅通过 |  | 防翻架：SZ25FH08030；驾驶室：SZ25FH08031 | 湖北三智农业机械检测有限公司 | 2025SJ03012K | 湖北三智农业机械检测有限公司
1948 | 农用动力机械 | 拖拉机 | 轮式拖拉机 | 120—140马力四轮驱动动力换挡智控拖拉机 | 第一拖拉机股份有限公司 | 轮式拖拉机 | LXM1304-CZ |  | 功率:96.2kW/130马力;驱动方式:四轮驱动 ;换挡方式:动力换向 ;电液控制装置:电液控制多路阀（2组液压输出，为部分电液控制）、电液控制三点悬挂装置;最小使用比质量:59.25kg/kW;排放阶段：国四 | 96.2 | 购机补贴(通用类) | 2030-12-30 | 河南省 | 评阅通过 |  | FH25GW0301 | 洛阳西苑车辆与动力检验所有限公司(国家拖拉机质量检验检测中心) | LT23GK0501 | 洛阳西苑车辆与动力检验所有限公司(国家拖拉机质量检验检测中心)
1949 | 农用动力机械 | 拖拉机 | 轮式拖拉机 | 120—140马力四轮驱动动力换挡智控拖拉机 | 第一拖拉机股份有限公司 | 轮式拖拉机 | LY1204-CLZ |  | 功率:88.9kW/120马力;驱动方式:四轮驱动 ;换挡方式:动力换向 ;电液控制装置:电液控制多路阀（1组液压输出，为部分电液控制）、电液控制三点悬挂装置;最小使用比质量:52.31kg/kW;排放阶段：国四 | 88.9 | 购机补贴(通用类) | 2030-12-30 | 河南省 | 评阅通过 |  | FH25GW0631 | 洛阳西苑车辆与动力检验所有限公司(国家拖拉机质量检验检测中心) | LT18GK0101 | 国家拖拉机质量监督检验中心
1950 | 农用动力机械 | 拖拉机 | 轮式拖拉机 | 120—140马力四轮驱动动力换挡智控拖拉机 | 第一拖拉机股份有限公司 | 轮式拖拉机 | LY1204-CZ |  | 功率:88.9kW/120马力;驱动方式:四轮驱动 ;换挡方式:动力换向 ;电液控制装置:电液控制多路阀（1组液压输出，为部分电液控制）、电液控制三点悬挂装置;最小使用比质量:46.12kg/kW;排放阶段：国四 | 88.9 | 购机补贴(通用类) | 2030-12-30 | 河南省 | 评阅通过 |  | FH25GW0631 | 洛阳西苑车辆与动力检验所有限公司（国家拖拉机质量检验检测中心） | LT18GK0101 | 国家拖拉机质量监督检验中心
1951 | 农用动力机械 | 拖拉机 | 轮式拖拉机 | 120—140马力四轮驱动动力换挡智控拖拉机 | 第一拖拉机股份有限公司 | 轮式拖拉机 | LY1304-CLZ |  | 功率:96.2kW/130马力;驱动方式:四轮驱动 ;换挡方式:动力换向 ;电液控制装置:电液控制多路阀（1组液压输出，为部分电液控制）、电液控制三点悬挂装置;最小使用比质量:48.34kg/kW;排放阶段：国四 | 96.2 | 购机补贴(通用类) | 2030-12-30 | 河南省 | 评阅通过 |  | FH25GW0631 | 洛阳西苑车辆与动力检验所有限公司(国家拖拉机质量检验检测中心) | LT18GK0101 | 洛阳西苑车辆与动力检验所有限公司(国家拖拉机质量检验检测中心)
1952 | 农用动力机械 | 拖拉机 | 轮式拖拉机 | 120—140马力四轮驱动动力换挡智控拖拉机 | 第一拖拉机股份有限公司 | 轮式拖拉机 | LY1304-CZ |  | 功率:96.2kW/130马力;驱动方式:四轮驱动 ;换挡方式:动力换向 ;电液控制装置:电液控制多路阀（1组液压输出，为部分电液控制）、电液控制三点悬挂装置;最小使用比质量:45.22kg/kW;排放阶段：国四 | 96.2 | 购机补贴(通用类) | 2030-12-30 | 河南省 | 评阅通过 |  | FH25GW0631 | 洛阳西苑车辆与动力检验所有限公司(国家拖拉机质量检验检测中心) | LT18GK0101 | 洛阳西苑车辆与动力检验所有限公司(国家拖拉机质量检验检测中心)
1953 | 农用动力机械 | 拖拉机 | 轮式拖拉机 | 120—140马力四轮驱动动力换挡智控拖拉机 | 东风井关农业机械有限公司 | 轮式拖拉机 | EN1204 |  | 功率：88.2KW（120马力）；驱动型式：四轮驱动；换挡方式：动力换向；智能控制；最小使用比质量：44.44kg/kW；最小使用质量：3920kg；排放阶段：国家第四阶段 | 88.2 | 购机补贴(通用类) | 2030-05-26 | 安徽省 | 评阅通过 |  | SAM2024071 | 南京赛姆认证科技发展有限公司 | YH2024WJ01137 | 江苏沿海农业机械检测有限公司
1954 | 农用动力机械 | 拖拉机 | 轮式拖拉机 | 120—140马力四轮驱动动力换挡智控拖拉机 | 洛阳格朗斯机械制造有限公司 | 轮式拖拉机 | GL1204-Z |  | 功率：120马力；驱动方式：四轮驱动；主变速换挡方式：机械有级挡；副变速换挡方式：机械有级挡+动力换向；电液控制三点悬挂装置；电液控制多路阀（3组液压输出，为全部电液控制）；最小使用比质量（kg/kW）43.04；排放标准：第四阶段。 | 88.3 | 购机补贴(通用类) | 2030-12-30 | 河南省 | 评阅通过 |  | 防翻架：SZ25FH08030；驾驶室：SZ25FH08031 | 湖北三智农业机械检测有限公司 | 2025SJ03012K | 湖北三智农业机械检测有限公司
1955 | 农用动力机械 | 拖拉机 | 轮式拖拉机 | 120—140马力四轮驱动动力换挡智控拖拉机 | 山东五征集团有限公司 | 轮式拖拉机 | MX1204-Z |  | 功率:120马力;驱动方式:四轮驱动 ;换挡方式:动力换挡/换向 ;无级变速:智能控制 ;最小使用比质量:46.49kg/kW; | 88.2 | 购机补贴(通用类) | 2030-12-30 | 山东省 | 评阅通过 |  | NW202507017 | 山东省农业机械科学研究院 | NW202507010 | 山东省农业机械科学研究院
1956 | 农用动力机械 | 拖拉机 | 轮式拖拉机 | 120—140马力四轮驱动动力换挡智控拖拉机 | 山东五征集团有限公司 | 轮式拖拉机 | MX1204-Z1 |  | 功率:120马力;驱动方式:四轮驱动 ;换挡方式:动力换挡/换向 ;无级变速:智能控制 ;最小使用比质量:46.49kg/kW; | 88.2 | 购机补贴(通用类) | 2030-12-30 | 山东省 | 评阅通过 |  | NW202507017 | 山东省农业机械科学研究院 | NW202507010 | 山东省农业机械科学研究院
1957 | 农用动力机械 | 拖拉机 | 轮式拖拉机 | 120—140马力四轮驱动动力换挡智控拖拉机 | 天津拖拉机制造有限公司 | 轮式拖拉机 | TTP1204-X |  | 功率：120马力；驱动方式：四轮驱动；换挡方式：动力换挡/换向；智能控制：电液控制动力输出轴、电液控制三点悬挂装置、电液控制多路阀(2组液压输出，为部分电液控制)；最小使用比质量：44.22kg/kW | 88.2 | 购机补贴(通用类) | 2030-07-07 | 天津市 | 评阅通过 |  | YJW202412035 | 河南省机械设计研究院检验检测技术有限公司 | GY2025B02K | 国优众信检测科技（山东）有限公司
1958 | 农用动力机械 | 拖拉机 | 轮式拖拉机 | 120—140马力四轮驱动动力换挡智控拖拉机 | 现：山东镭泰农装有限公司（原：山东金雷泰农业装备有限公司） | 轮式拖拉机 | LT1204 |  | 功率:120马力;驱动方式:四轮驱动 ;换挡方式：动力换挡/换向;智能控制;最小使用比质量:43.59kg/kW。 | 88.2 | 购机补贴(通用类) | 2030-04-02 | 山东省 | 评阅通过 |  | NW202403013 选装：NW202403015 | 山东省农业机械科学研究院 | NW202306010 | 山东省农业机械科学研究院
1959 | 农用动力机械 | 拖拉机 | 轮式拖拉机 | 120—140马力四轮驱动动力换挡智控拖拉机 | 徐州徐工农业装备科技有限公司 | 轮式拖拉机 | XT1304-6BK1 |  | 整机型号、名称：XT1304-6BK1 、轮式拖拉机；功率代号（马力）：130马力；整机型式：轮式；整机驱动型式：四驱；最小使用质量：5250kg；最小使用比质量：54.92kg/kW；发动机标定功率 ：95.6kW；主变速位置和换挡方式：在第 2 箱体中、机械有级挡；副变速换挡方式：机械有级挡+动力换向；电液控制装置：电液控制动力输出轴、电液控制三点悬挂装置。 | 95.6 | 购机补贴(通用类) | 2030-09-25 | 江苏省 | 评阅通过 |  | FH25GW0831 | 洛阳西苑车辆与动力检验所有限公司（国家拖拉机质量检验检测中心） | GYZX2025F02K | 国优众信检测科技(山东)有限公司
1960 | 农用动力机械 | 拖拉机 | 轮式拖拉机 | 120—140马力四轮驱动动力换挡智控拖拉机 | 中联农业机械股份有限公司 | 轮式拖拉机 | CH1204 |  | 驱动方式:四轮驱动 ;功率(马力):120马力;最小使用比质量:43.26kg/kW;换挡方式: 主变速位置和换挡方式：主变速位置：在第1箱体中机械有级档；副变速换挡方式：机械有级档、动力换向;电液控制装置：电液控制动力输出轴、电液控制三点悬挂装置、电液控制多路阀（2组液压输出，为全部电液控制） | 88.3 | 购机补贴(通用类) | 2030-11-27 | 安徽省 | 评阅通过 |  | WJ2024EFH21G | 河南省拖拉机柴油机产品质量监督检验中心 | GYZX2025D02K | 国优众信检测科技（山东）有限公司
1961 | 农用动力机械 | 拖拉机 | 轮式拖拉机 | 120—140马力四轮驱动动力换挡智控拖拉机 | 中农博鼎智能农业装备（潍坊）有限公司 | 轮式拖拉机 | BD1204-5H |  | 功率：120马力；驱动方式：四轮驱动；换挡方式：动力换向；智能控制；最小使用比质量：45.92kg/kW | 88.2 | 购机补贴(通用类) | 2030-07-07 | 山东省 | 评阅通过 |  | SZ25FH02014K | 湖北三智农业机械检测有限公司 | 2023SJ10036K | 湖北三智农业机械检测有限公司
1962 | 农用动力机械 | 拖拉机 | 轮式拖拉机 | 140—160马力四轮驱动动力换挡智控拖拉机 | 第一拖拉机股份有限公司 | 轮式拖拉机 | LXM1404-CZ |  | 功率:103.6kW/140马力;驱动方式:四轮驱动 ;换挡方式:动力换向 ;电液控制装置:电液控制多路阀（2组液压输出，为部分电液控制）、电液控制三点悬挂装置;最小使用比质量:55.02kg/kW;排放阶段：国四 | 103.6 | 购机补贴(通用类) | 2030-12-30 | 河南省 | 评阅通过 |  | FH25GW0301 | 洛阳西苑车辆与动力检验所有限公司(国家拖拉机质量检验检测中心) | LT23GK0501 | 洛阳西苑车辆与动力检验所有限公司(国家拖拉机质量检验检测中心)
1963 | 农用动力机械 | 拖拉机 | 轮式拖拉机 | 140—160马力四轮驱动动力换挡智控拖拉机 | 第一拖拉机股份有限公司 | 轮式拖拉机 | LXM1504-CZ |  | 功率:110.9kW/150马力;驱动方式:四轮驱动 ;换挡方式:动力换向 ;电液控制装置:电液控制多路阀（2组液压输出，为部分电液控制）、电液控制三点悬挂装置;最小使用比质量:51.40kg/kW;排放阶段：国四 | 110.9 | 购机补贴(通用类) | 2030-12-30 | 河南省 | 评阅通过 |  | FH25GW0301 | 洛阳西苑车辆与动力检验所有限公司(国家拖拉机质量检验检测中心) | LT23GK0501 | 洛阳西苑车辆与动力检验所有限公司(国家拖拉机质量检验检测中心)
1964 | 农用动力机械 | 拖拉机 | 轮式拖拉机 | 140—160马力四轮驱动动力换挡智控拖拉机 | 第一拖拉机股份有限公司 | 轮式拖拉机 | LY1404-CLZ |  | 功率:103.6kW/140马力;驱动方式:四轮驱动 ;换挡方式:动力换向 ;电液控制装置:电液控制多路阀（1组液压输出，为部分电液控制）、电液控制三点悬挂装置;最小使用比质量:44.88kg/kW;排放阶段：国四 | 103.6 | 购机补贴(通用类) | 2030-12-30 | 河南省 | 评阅通过 |  | FH25GW0631 | 洛阳西苑车辆与动力检验所有限公司(国家拖拉机质量检验检测中心 ) | LT18GK0101 | 国家拖拉机质量监督检验中心
1965 | 农用动力机械 | 拖拉机 | 轮式拖拉机 | 140—160马力四轮驱动动力换挡智控拖拉机 | 第一拖拉机股份有限公司 | 轮式拖拉机 | LY1404-CZ |  | 功率:103.6kW/140马力;驱动方式:四轮驱动 ;换挡方式:动力换向 ;电液控制装置:电液控制多路阀（1组液压输出，为部分电液控制）、电液控制三点悬挂装置;最小使用比质量:43.92kg/kW;排放阶段：国四 | 103.6 | 购机补贴(通用类) | 2030-12-30 | 河南省 | 评阅通过 |  | FH25GW0631 | 洛阳西苑车辆与动力检验所有限公司(国家拖拉机质量检验检测中心) | LT18GK0101 | 国家拖拉机质量监督检验中心
1966 | 农用动力机械 | 拖拉机 | 轮式拖拉机 | 140—160马力四轮驱动动力换挡智控拖拉机 | 山东五征集团有限公司 | 轮式拖拉机 | MX1404-Z |  | 功率:140马力;驱动方式:四轮驱动 ;换挡方式:动力换挡/换向 ;无级变速:智能控制 ;最小使用比质量:46.31kg/kW; | 103 | 购机补贴(通用类) | 2030-12-30 | 山东省 | 评阅通过 |  | NW202507017 | 山东省农业机械科学研究院 | NW202507010 | 山东省农业机械科学研究院
1967 | 农用动力机械 | 拖拉机 | 轮式拖拉机 | 140—160马力四轮驱动动力换挡智控拖拉机 | 山东五征集团有限公司 | 轮式拖拉机 | MX1404-Z1 |  | 功率:140马力;驱动方式:四轮驱动 ;换挡方式:动力换挡/换向 ;无级变速:智能控制 ;最小使用比质量:46.31kg/kW; | 103 | 购机补贴(通用类) | 2030-12-30 | 山东省 | 评阅通过 |  | NW202507017 | 山东省农业机械科学研究院 | NW202507010 | 山东省农业机械科学研究院
1968 | 农用动力机械 | 拖拉机 | 轮式拖拉机 | 140—160马力四轮驱动动力换挡智控拖拉机 | 山东五征集团有限公司 | 轮式拖拉机 | MX1504-Z |  | 功率:150马力;驱动方式:四轮驱动 ;换挡方式:动力换挡/换向 ;无级变速:智能控制 ;最小使用比质量:43.25kg/kW; | 110.3 | 购机补贴(通用类) | 2030-12-30 | 山东省 | 评阅通过 |  | NW202507017 | 山东省农业机械科学研究院 | NW202507010 | 山东省农业机械科学研究院
1969 | 农用动力机械 | 拖拉机 | 轮式拖拉机 | 140—160马力四轮驱动动力换挡智控拖拉机 | 山东五征集团有限公司 | 轮式拖拉机 | MX1504-Z1 |  | 功率:150马力;驱动方式:四轮驱动 ;换挡方式:动力换挡/换向 ;无级变速:智能控制 ;最小使用比质量:43.25kg/kW; | 110.3 | 购机补贴(通用类) | 2030-12-30 | 山东省 | 评阅通过 |  | NW202507017 | 山东省农业机械科学研究院 | NW202507010 | 山东省农业机械科学研究院
1970 | 农用动力机械 | 拖拉机 | 轮式拖拉机 | 140—160马力四轮驱动动力换挡智控拖拉机 | 中农博鼎智能农业装备（潍坊）有限公司 | 轮式拖拉机 | BD1404-6AP1 |  | 功率：140马力；驱动方式：四轮驱动；换挡方式：动力换挡/换向；智能控制；最小使用比质量：51.94kg/kW | 103 | 购机补贴(通用类) | 2030-10-29 | 山东省 | 评阅通过 |  | YJW202503003 | 河南机械设计研究院检验检测技术有限公司 | 2024SJ11018K | 湖北三智农业机械检测有限公司
1971 | 农用动力机械 | 拖拉机 | 轮式拖拉机 | 160—180马力四轮驱动动力换挡智控拖拉机 | 第一拖拉机股份有限公司 | 轮式拖拉机 | LXM1604-CZ |  | 功率:118.3kW/160马力;驱动方式:四轮驱动 ;换挡方式:动力换向 ;电液控制装置:电液控制多路阀（2组液压输出，为部分电液控制）、电液控制三点悬挂装置;最小使用比质量:48.18kg/kW;排放阶段：国四 | 118.3 | 购机补贴(通用类) | 2030-12-30 | 河南省 | 评阅通过 |  | FH25GW0301 | 洛阳西苑车辆与动力检验所有限公司(国家拖拉机质量检验检测中心) | LT23GK0501 | 洛阳西苑车辆与动力检验所有限公司(国家拖拉机质量检验检测中心)
1972 | 农用动力机械 | 拖拉机 | 轮式拖拉机 | 160—180马力四轮驱动动力换挡智控拖拉机 | 约翰迪尔（天津）有限公司 | 轮式拖拉机 | 现：6M-1654(G4)（原：6M-1654） |  | 功率：165马力 驱动方式：四轮驱动 换挡方式：部分动力换挡 智能控制 最小使用比质量：57.61kg/kw. | 121.5 | 购机补贴(通用类) | 2026-11-02 | 天津市 | 评阅通过 |  | 4/2 079 | 农业农村部农业机械试验鉴定总站 | NO:2019WT2003 | 农业农村部农业机械试验鉴定总站
1973 | 农用动力机械 | 拖拉机 | 轮式拖拉机 | 160—180马力四轮驱动动力换挡智控拖拉机 | 中农博鼎智能农业装备（潍坊）有限公司 | 轮式拖拉机 | BD1604-6AP1 |  | 功率：160马力；驱动方式：四轮驱动；换挡方式：动力换挡/换向；智能控制；最小使用比质量：45.34kg/kW | 118 | 购机补贴(通用类) | 2030-10-29 | 山东省 | 评阅通过 |  | YJW202503003 | 河南机械设计研究院检验检测技术有限公司 | 2024SJ11018K | 湖北三智农业机械检测有限公司
1974 | 农用动力机械 | 拖拉机 | 轮式拖拉机 | 180—200马力四轮驱动动力换挡智控拖拉机 | 安徽省传奇农业机械制造有限公司 | 轮式拖拉机 | 1804-2 |  | 整机外廊尺寸（长x宽x高及部位）：5330mmx2450mmx3140mm(排气管顶部）；轴距（mm）：2781；常用轮距（前轮/后轮MM）：1940/1850；最小使用质量（kg）：6450；最小使用比质量（kg/kw）：48.68；发动机型号：SC7H200G4,标定功率：132.5kw；制造商：上海新动力汽车科技股份有限公司；排放阶段：第四阶段。 | 132.5 | 购机补贴(通用类) | 2030-12-30 | 安徽省 | 评阅通过 |  | FH25GW0121 | 洛阳西苑车辆与动力检验所有限公司（国家拖拉机质量检验检测中心） | 2024SJ03006K | 湖北三智农业机械检测有限公司
1975 | 农用动力机械 | 拖拉机 | 轮式拖拉机 | 180—200马力四轮驱动动力换挡智控拖拉机 | 第一拖拉机股份有限公司 | 轮式拖拉机 | LMA1804-CZ |  | 功率:133kW/180马力;驱动方式:四轮驱动 ;换挡方式:动力换向 ;电液控制装置:电液控制多路阀（2组液压输出，为部分电液控制）、电液控制三点悬挂装置;最小使用比质量:44.74kg/kW;排放阶段：国四 | 133 | 购机补贴(通用类) | 2030-12-30 | 河南省 | 评阅通过 |  | FH25GW0301 | 洛阳西苑车辆与动力检验所有限公司(国家拖拉机质量检验检测中心) | LT23GK0511 | 洛阳西苑车辆与动力检验所有限公司(国家拖拉机质量检验检测中心)
1976 | 农用动力机械 | 拖拉机 | 轮式拖拉机 | 180—200马力四轮驱动动力换挡智控拖拉机 | 第一拖拉机股份有限公司 | 轮式拖拉机 | LNM1804-CZ |  | 功率:133kW/180马力;驱动方式:四轮驱动 ;换挡方式:动力换向 ;电液控制装置:电液控制多路阀（部分电液控制）、电液控制三点悬挂装置;最小使用比质量:46.24kg/kW;排放阶段：国四 | 133 | 购机补贴(通用类) | 2030-12-30 | 河南省 | 评阅通过 |  | FH25GW0301 | 洛阳西苑车辆与动力检验所有限公司(国家拖拉机质量检验检测中心) | LT23GK0471 | 洛阳西苑车辆与动力检验所有限公司（国家拖拉机质量检验检测中心）
1977 | 农用动力机械 | 拖拉机 | 轮式拖拉机 | 180—200马力四轮驱动动力换挡智控拖拉机 | 江苏沃得高新农业装备有限公司 | 轮式拖拉机 | WH1804-D |  | 功率：180马力；驱动方式：四轮驱动 ；换挡方式：动力换向 ；智能控制（电液控制三点悬挂装置、电液控制动力输出轴）；最小使用比质量：55.89kg/kW。 | 132.4 | 购机补贴(通用类) | 2030-12-28 | 江苏省 | 评阅通过 |  | SAM2025001 | 南京赛姆认证科技发展有限公司 | YH2024WJ01032 | 江苏沿海农业机械检测有限公司
1978 | 农用动力机械 | 拖拉机 | 轮式拖拉机 | 180—200马力四轮驱动动力换挡智控拖拉机 | 约翰迪尔（天津）有限公司 | 轮式拖拉机 | 现：6M-1854(G4)（原：6M-1854） |  | 功率：185马力 驱动方式：四轮驱动 换挡方式：部分动力换挡 智能控制 最小使用比质量：51.47kg/kw | 136 | 购机补贴(通用类) | 2026-11-02 | 天津市 | 评阅通过 |  | 4/2 079 | 国家拖拉机质量监督检验中心 | NO:2019WT2003 | 农业农村部农业机械试验鉴定总站
1979 | 农用动力机械 | 拖拉机 | 轮式拖拉机 | 200马力及以上四轮驱动动力换挡智控拖拉机 | 安徽省传奇农业机械制造有限公司 | 轮式拖拉机 | 2004-2 |  | 整机外廊尺寸（长x宽x高及部位）：5330mmx2450mmx3140mm(排气管顶部）；轴距（mm）：2781；常用轮距（前轮/后轮MM）：1940/1850；最小使用质量（kg）：6450；最小使用比质量（kg/kw）：43.88；发动机型号：SC7H220G4,标定功率：147kw；制造商：上海新动力汽车科技股份有限公司；排放阶段：第四阶段。 | 147 | 购机补贴(通用类) | 2030-12-30 | 安徽省 | 评阅通过 |  | FH25GW0121 | 洛阳西苑车辆与动力检验所有限公司（国家拖拉机质量检验检测中心） | 2024SJ03006K | 湖北三智农业机械检测有限公司
1980 | 农用动力机械 | 拖拉机 | 轮式拖拉机 | 200马力及以上四轮驱动动力换挡智控拖拉机 | 第一拖拉机股份有限公司 | 轮式拖拉机 | LF2204-1 |  | 功率:162kW/220马力;驱动方式:四轮驱动 ;换挡方式:部分动力换挡,动力换向 ;电液控制装置:电液控制四轮驱动、电液控制动力输出轴、电液控制三点悬挂装置、电液控制多路阀（4组液压输出，为部分电液控制）;最小使用比质量:53.09kg/kW;排放阶段：国四 | 162 | 购机补贴(通用类) | 2029-12-30 | 河南省 | 评阅通过 |  | FH24GW0881 | 洛阳西苑车辆与动力检验所有限公司（国家拖拉机质量检验检测中心） | LT23GK0271 | 洛阳西苑车辆与动力检验所有限公司（国家拖拉机质量检验检测中心）
1981 | 农用动力机械 | 拖拉机 | 轮式拖拉机 | 200马力及以上四轮驱动动力换挡智控拖拉机 | 第一拖拉机股份有限公司 | 轮式拖拉机 | LMA2004-CZ |  | 功率:147.7kW/200马力;驱动方式:四轮驱动 ;换挡方式:动力换向 ;电液控制装置:电液控制多路阀（3组液压输出，为部分电液控制）、电液控制三点悬挂装置;最小使用比质量:44.55kg/kW;排放阶段：国四 | 147.7 | 购机补贴(通用类) | 2030-12-30 | 河南省 | 评阅通过 |  | FH25GW0301 | 洛阳西苑车辆与动力检验所有限公司(国家拖拉机质量检验检测中心) | LT23GK0511 | 洛阳西苑车辆与动力检验所有限公司(国家拖拉机质量检验检测中心)
1982 | 农用动力机械 | 拖拉机 | 轮式拖拉机 | 200马力及以上四轮驱动动力换挡智控拖拉机 | 第一拖拉机股份有限公司 | 轮式拖拉机 | LNM2004-CZ |  | 功率:147.7kW/200马力;驱动方式:四轮驱动 ;换挡方式:动力换向 ;电液控制装置:电液控制多路阀（部分电液控制）、电液控制三点悬挂装置;最小使用比质量:44.55kg/kW;排放阶段：国四 | 147.7 | 购机补贴(通用类) | 2030-12-30 | 河南省 | 评阅通过 |  | FH25GW0301 | 洛阳西苑车辆与动力检验所有限公司(国家拖拉机质量检验检测中心) | LT23GK0471 | 洛阳西苑车辆与动力检验所有限公司（国家拖拉机质量检验检测中心）
1983 | 农用动力机械 | 拖拉机 | 轮式拖拉机 | 200马力及以上四轮驱动动力换挡智控拖拉机 | 第一拖拉机股份有限公司 | 轮式拖拉机 | LP2004-CZ |  | 功率:147.7kW/200马力;驱动方式:四轮驱动 ;换挡方式:动力换向 ;电液控制装置:电液控制动力输出轴、电液控制三点悬挂装置;最小使用比质量:60.93kg/kW;排放阶段：国四 | 147.7 | 购机补贴(通用类) | 2030-09-03 | 河南省 | 评阅通过 |  | FH25GW0311 | 洛阳西苑车辆与动力检验所有限公司(国家拖拉机质量检验检测中心) | LT19GK0271 | 国家拖拉机质量监督检验中心(洛阳西苑车辆与动力检验所有限公司)
1984 | 农用动力机械 | 拖拉机 | 轮式拖拉机 | 200马力及以上四轮驱动动力换挡智控拖拉机 | 第一拖拉机股份有限公司 | 轮式拖拉机 | LP2404-CZ |  | 功率:177.1kW/240马力;驱动方式:四轮驱动 ;换挡方式:动力换向 ;电液控制装置:电液控制动力输出轴、电液控制三点悬挂装置;最小使用比质量:53.08kg/kW;排放阶段：国四 | 177.1 | 购机补贴(通用类) | 2030-09-03 | 河南省 | 评阅通过 |  | FH25GW0311 | 洛阳西苑车辆与动力检验所有限公司(国家拖拉机质量检验检测中心) | LT19GK0271 | 国家拖拉机质量监督检验中心(洛阳西苑车辆与动力检验所有限公司)
1985 | 农用动力机械 | 拖拉机 | 轮式拖拉机 | 200马力及以上四轮驱动动力换挡智控拖拉机 | 第一拖拉机股份有限公司 | 轮式拖拉机 | LPA3004-C |  | 功率:220.6kW/300马力;驱动方式:四轮驱动 ;换挡方式:动力换向 ;电液控制装置:电液控制四轮驱动、电液控制动力输出轴、电液控制三点悬挂装置;最小使用比质量:47.14kg/kW;排放阶段：国四 | 220.6 | 购机补贴(通用类) | 2030-12-30 | 河南省 | 评阅通过 |  | FH25GW0341 | 洛阳西苑车辆与动力检验所有限公司（国家拖拉机质量检验检测中心） | LT23GK0261 | 洛阳西苑车辆与动力检验所有限公司（国家拖拉机质量检验检测中心）
1986 | 农用动力机械 | 拖拉机 | 轮式拖拉机 | 200马力及以上四轮驱动动力换挡智控拖拉机 | 第一拖拉机股份有限公司 | 轮式拖拉机 | LPF2104-CZ |  | 功率:155kW/210马力;驱动方式:四轮驱动 ;换挡方式:动力换向 ;电液控制装置:电液控制动力输出轴、电液控制三点悬挂装置;最小使用比质量:57.42kg/kW;排放阶段：国四 | 155 | 购机补贴(通用类) | 2030-12-30 | 河南省 | 评阅通过 |  | FH25GW0311 | 洛阳西苑车辆与动力检验所有限公司(国家拖拉机质量检验检测中心) | LT24GK0011 | 国家拖拉机质量监督检验中心
1987 | 农用动力机械 | 拖拉机 | 轮式拖拉机 | 200马力及以上四轮驱动动力换挡智控拖拉机 | 第一拖拉机股份有限公司 | 轮式拖拉机 | LPF2304-CZ |  | 功率:169.5kW/169.7kW/230马力;驱动方式:四轮驱动 ;换挡方式:动力换向 ;电液控制装置:电液控制动力输出轴、电液控制三点悬挂装置;最小使用比质量:52.45kg/kW;排放阶段：国四 | 169.7 | 购机补贴(通用类) | 2030-12-30 | 河南省 | 评阅通过 |  | FH25GW0311 | 洛阳西苑车辆与动力检验所有限公司(国家拖拉机质量检验检测中心) | LT24GK0011 | 国家拖拉机质量监督检验中心
1988 | 农用动力机械 | 拖拉机 | 轮式拖拉机 | 200马力及以上四轮驱动动力换挡智控拖拉机 | 第一拖拉机股份有限公司 | 轮式拖拉机 | LZ2604 |  | 功率:191.8 kW/260马力;驱动方式:四轮驱动 ;最小使用比质量:54.74kg/kW;换挡方式:部分动力换挡(主变速）、动力换向 ;电液控制装置:电液控制四轮驱动、电液控制动力输出轴、电液控制三点悬挂装置、电液控制多路阀（4组液压输出，全部电液控制）；排放阶段：国四 | 191.8 | 购机补贴(通用类) | 2027-12-29 | 河南省 | 评阅通过 |  | FH22GW1021 | 洛阳西苑车辆与动力检验所有限公司（国家拖拉机质量检验检测中心） | LT21GK0231 | 洛阳西苑车辆与动力检验所有限公司（国家拖拉机质量检验检测中心）
1989 | 农用动力机械 | 拖拉机 | 轮式拖拉机 | 200马力及以上四轮驱动动力换挡智控拖拉机 | 江苏沃得高新农业装备有限公司 | 轮式拖拉机 | WH2004-D |  | 功率：200马力；驱动方式：四轮驱动 ；换挡方式：动力换向 ；智能控制（电液控制三点悬挂装置、电液控制动力输出轴）；最小使用比质量：50.34kg/kW。 | 147 | 购机补贴(通用类) | 2030-12-28 | 江苏省 | 评阅通过 |  | SAM2025001 | 南京赛姆认证科技发展有限公司 | YH2024WJ01032 | 江苏沿海农业机械检测有限公司
1990 | 农用动力机械 | 拖拉机 | 轮式拖拉机 | 200马力及以上四轮驱动动力换挡智控拖拉机 | 江苏沃得高新农业装备有限公司 | 轮式拖拉机 | WH2204-D |  | 功率：220马力；驱动方式：四轮驱动 ；换挡方式：动力换向 ；智能控制（电液控制三点悬挂装置、电液控制动力输出轴）；最小使用比质量：45.68kg/kW。 | 162 | 购机补贴(通用类) | 2030-12-28 | 江苏省 | 评阅通过 |  | SAM2025001 | 南京赛姆认证科技发展有限公司 | YH2024WJ01032 | 江苏沿海农业机械检测有限公司
1991 | 农用动力机械 | 拖拉机 | 轮式拖拉机 | 200马力及以上四轮驱动动力换挡智控拖拉机 | 江苏悦达智能农业装备有限公司 | 轮式拖拉机 | YKX2404 |  | 功率：240马力；驱动方式：四轮驱动；换挡方式：无级变速；智能控制：电液控制三点悬挂装置、电液控制四轮驱动、电液控制动力输出轴、电液控制多路阀；最小使用比质量(kg/kW)：50.28；排放阶段：第四阶段。 | 177 | 购机补贴(通用类) | 2031-01-26 | 江苏省 | 评阅通过 |  | FH25GW0111 | 洛阳西苑车辆与动力检验所有限公司（国家拖拉机质量检验检测中心） | YH2022WJ01168 | 江苏沿海农业机械检测有限公司
1992 | 农用动力机械 | 拖拉机 | 轮式拖拉机 | 200马力及以上四轮驱动动力换挡智控拖拉机 | 临工农业装备有限公司 | 轮式拖拉机 | G2404-6PA |  | 标定功率177kw（240马力）；驱动形式：四驱；换挡方式：动力换向；智能控制：电液控制三点悬挂装置、电液控制四轮驱动、电液控制动力输出轴、电液控制多路阀；最小使用比质量：52.54 | 177 | 购机补贴(通用类) | 2030-04-02 | 山东省 | 评阅通过 |  | FH25GW0051 | 洛阳西苑车辆与动力检验所有限公司 | GYZX2025B03K | 国优众信检测科技（山东）有限公司
1993 | 农用动力机械 | 拖拉机 | 轮式拖拉机 | 200马力及以上四轮驱动动力换挡智控拖拉机 | 临工农业装备有限公司 | 轮式拖拉机 | G2604-6PA |  | 标定功率191.5kw（260马力）；驱动形式：四驱；换挡方式：动力换向；智能控制：具备电液控制三点悬挂装置、电液控制四轮驱动、电液控制动力输出轴、电液控制多路阀；最小使用比质量：48.56 | 191.5 | 购机补贴(通用类) | 2030-04-02 | 山东省 | 评阅通过 |  | FH25GW0051 | 洛阳西苑车辆与动力检验所有限公司 | GYZX2025B03K | 国优众信检测科技（山东）有限公司
1994 | 农用动力机械 | 拖拉机 | 轮式拖拉机 | 200马力及以上四轮驱动动力换挡智控拖拉机 | 山东悍沃农业装备有限公司 | 轮式拖拉机 | HP2604-G |  | 功率：260 马力；驱动方式： 四轮驱动；换挡方式：动力换挡/换向；智能控制（具备电液控制三点悬挂装置及电液控制动力输出轴、电液控制多路阀），最小使用比质量45.01 kg/kW | 191.5 | 购机补贴(通用类) | 2030-08-17 | 山东省 | 评阅通过 |  | YJW202505026 | 河南省机械设计研究院检验检测技术有限公司 | YJW202507006 | 河南省机械设计研究院检验检测技术有限公司
1995 | 农用动力机械 | 拖拉机 | 轮式拖拉机 | 200马力及以上四轮驱动动力换挡智控拖拉机 | 潍柴雷沃智慧农业科技股份有限公司 | 轮式拖拉机 | P2604-7HA |  | 功率:260马力;驱动方式:四轮驱动 ;最小使用比质量:52.74kg/kW;换挡方式:动力换挡/换向 ;三点悬挂装置:电液控制 ;智能控制:电液控制四轮驱动、电液控制动力输出轴、电液控制多路阀、电控液压转向; | 191.5 | 购机补贴(通用类) | 2030-10-29 | 山东省 | 评阅通过 |  | NW202506011 | 山东省农业机械科学研究院（山东省泵类产品质量检测中心）（山东省农业机械与工程机械产品质量检测中心） | NJJC2025010102 | 山东宝鼎农业机械检测有限公司
1996 | 农用动力机械 | 拖拉机 | 轮式拖拉机 | 200马力及以上四轮驱动动力换挡智控拖拉机 | 现：徐州市凯尔农业装备有限公司（原：徐州凯尔农业装备股份有限公司） | 轮式拖拉机 | XZN2204-P |  | 功率：220马力；驱动型式：四轮驱动 ；;换挡方式:动力换向 ；智能控制:是；最小使用质量:7880kg；最小使用比质量 ：48.64kg/kW；配套发动机标定功率：162kW； 排放阶段：国四。 | 162 | 购机补贴(通用类) | 2030-11-26 | 江苏省 | 评阅通过 |  | SAM2025006 | 南京赛姆认证科技发展有限公司 | YH2024WJ01081 | 江苏沿海农业机械检测有限公司
1997 | 农用动力机械 | 拖拉机 | 轮式拖拉机 | 200马力及以上四轮驱动动力换挡智控拖拉机 | 约翰迪尔（天津）有限公司 | 轮式拖拉机 | 现:6M-2104(G4)(原:6M-2104) |  | 功率：210马力 驱动方式：四轮驱动 换挡方式：部分动力换挡 智能控制 最小使用比质量：48.06kg/kw. | 155 | 购机补贴(通用类) | 2026-11-02 | 天津市 | 评阅通过 |  | 4/2 079 | 农业农村部农业机械试验鉴定总站 | NO:2019WT2003 | 农业农村部农业机械试验鉴定总站
1998 | 农用动力机械 | 拖拉机 | 履带式拖拉机 | 50—70马力差速转向履带式拖拉机 | 重庆鑫源农机股份有限公司 | 履带式拖拉机 | SRE502 |  | 功率：50马力；驱动方式；履带式 ：最小使用比质量：48.9kg/kW；转向型式：差速式转向 ；最大牵引功率kW：25.99； | 36.8 | 购机补贴(通用类) | 2030-12-28 | 重庆市 | 评阅通过
1999 | 农用动力机械 | 拖拉机 | 履带式拖拉机 | 90—110马力差速转向履带式拖拉机 | 山东维美德农业装备有限公司 | 履带式拖拉机 | JL1002 |  | 功率:100马力;驱动方式:履带式;转向型式:差速式转向;最大牵引功率≥70%发动机标定功率;最小使用比质量:41.5kg/kW | 73.5 | 购机补贴(通用类) | 2028-12-28 | 山东省 | 评阅通过
2000 | 农用动力机械 | 拖拉机 | 履带式拖拉机 | 90—110马力差速转向履带式拖拉机 | 山东维美德农业装备有限公司 | 履带式拖拉机 | JL902 |  | 功率:90马力;驱动方式:履带式;转向型式:差速式转向;最大牵引功率≥70%发动机标定功率;最小使用比质量:45.66kg/kW | 66.8 | 购机补贴(通用类) | 2028-12-28 | 山东省 | 评阅通过
2001 | 农用动力机械 | 拖拉机 | 履带式拖拉机 | 90—110马力差速转向履带式拖拉机 | 益阳富佳科技有限公司 | 履带拖拉机 | FJ1002 |  | 发动机标定功率:73.6kW;驱动方式:履带式; 转向型式:差速式转向; 最大牵引功率:51.87kW;最小使用比质量:45.52kg/kW;排放阶段:第四阶段 | 73.6 | 购机补贴(通用类) | 2030-12-29 | 湖南省 | 评阅通过
2002 | 农用动力机械 | 拖拉机 | 履带式拖拉机 | 110—130马力差速转向履带式拖拉机 | 湖南农夫机电有限公司 | 履带拖拉机 | NFG1202-A |  | 功率:120马力;驱动方式:履带式 ;最小使用比质量:40.2kg/kW;转向型式:差速式转向 ;最大牵引功率:62.28kW; | 88.3 | 购机补贴(通用类) | 2030-12-29 | 湖南省 | 评阅通过
2003 | 农用动力机械 | 拖拉机 | 履带式拖拉机 | 110—130马力差速转向履带式拖拉机 | 益阳富佳科技有限公司 | 履带拖拉机 | FJ1202 |  | 发动机标定功率:88.3kW;驱动方式:履带式; 转向型式:差速式转向; 最大牵引功率:62.51kW;最小使用比质量:40.2kg/kW;排放阶段:第四阶段 | 88.3 | 购机补贴(通用类) | 2030-12-29 | 湖南省 | 评阅通过
2004 | 农用动力机械 | 拖拉机 | 履带式拖拉机 | 50—70马力轻型履带式拖拉机 | 山东维美德农业装备有限公司 | 轻型履带拖拉机 | JL502 |  | 功率：50马力;驱动方式:履带式;橡胶履带 | 36.8 | 购机补贴(通用类) | 2028-12-27 | 山东省 | 评阅通过
2005 | 农用动力机械 | 拖拉机 | 履带式拖拉机 | 70—100马力轻型履带式拖拉机 | 山东维美德农业装备有限公司 | 轻型履带拖拉机 | JL702 |  | 功率≤：70马力;驱动方式:履带式;橡胶履带 | 52.1 | 购机补贴(通用类) | 2028-12-27 | 山东省 | 评阅通过
2006 | 农用动力机械 | 拖拉机 | 履带式拖拉机 | 70—100马力差速转向轻型履带式拖拉机 | 中联重机浙江有限公司 | 履带拖拉机 | 现：AH-1002(G4)（原：AH-1002） |  | 功率:100马力；驱动方式：履带式；转向型式：差速式转向；橡胶履带 | 74.2 | 购机补贴(通用类) | 2027-11-07 | 浙江省 | 评阅通过
2007 | 农用动力机械 | 拖拉机 | 轮式拖拉机（新产品） | 200马力及以上四轮驱动混合动力电动无极变速辅助驾驶智控拖拉机（补短板） | 常州东风农机集团有限公司 | DF2804(F)型混合动力电动轮式拖拉机 | DF2804(F) |  | 功率:280马力;驱动方式:四轮驱动 ;换挡方式:无级变速 ;类型:混合动力电动拖拉机 ;是否智能控制:智能控制 ;前装辅助驾驶(系统)设备卫星接收机板卡类型及频点:北斗信号):是 ;传动系关键部件具有自主知识产权:是 ;最小使用比质量:47.72kg/kW; | 206 | 新产品 |  | 江苏省 | 评阅通过 |  | FH25GW0531 | 洛阳西苑车辆与动力检验所有限公司（国家拖拉机质量检验检测中心） | 2025QT2005 | 农业农村部农业机械化总站
2008 | 农用动力机械 | 拖拉机 | 轮式拖拉机（新产品） | 200马力及以上四轮驱动混合动力电动无极变速辅助驾驶智控拖拉机（补短板） | 第一拖拉机股份有限公司 | 轮式拖拉机 | HB2204 |  | 功率：161.7kW/220马力；驱动方式：四轮驱动；换挡方式：无级变速；类型：混合动力电动拖拉机；最小使用比质量：57.82kg/kW；智能控制：电液控制四轮驱动、电液控制动力输出轴、电液控制三点悬挂装置、电液控制多路阀（全部）；前装要求：已装备辅助驾驶系统，上海华测导航技术股份有限公司NX612BDS-2.5SD；卫星接收机板卡类型及频点：北斗信号(唯一)；传动系关键部件要求：具有自主知识产权；排放阶段：国四。 | 161.7 | 新产品 |  | 河南省 | 评阅通过 |  | FH25GW1501 | 洛阳西苑车辆与动力检验所有限公司(国家拖拉机质量检验检测中心) | LT23GK0151 | 洛阳西苑车辆与动力检验所有限公司（国家拖拉机质量检验检测中心）
2009 | 农用动力机械 | 拖拉机 | 轮式拖拉机（新产品） | 200马力及以上四轮驱动混合动力电动无极变速辅助驾驶智控拖拉机（补短板） | 广西柳工农业机械股份有限公司 | 轮式拖拉机 | LT3504-CE |  | 功率:257;驱动方式:四轮驱动;换挡方式:无级变速;类型:混合动力电动拖拉机;智能控制:电液控制四轮驱动、电液控制动力输出轴、电液控制三点悬挂装置、电液控制多路阀(全部电液控制);最小使用比质量:65.1kg/kW;前装辅助驾驶(系统)设备(卫星接收机板卡类型及频点:北斗信号;传动系关键部件具有自主知识产权 | 257 | 新产品 |  | 广西壮族自治区 | 评阅通过 |  | No:FH25GW1211 | 洛阳西苑车辆与动力检验所有限公司 | No:2025QT2018 | 农业农村部农业机械化总站
2010 | 农用动力机械 | 拖拉机 | 轮式拖拉机（新产品） | 200马力及以上四轮驱动混合动力电动无极变速辅助驾驶智控拖拉机（补短板） | 河北铠特农业机械有限公司 | 轮式拖拉机 | KGA2404 |  | 240马力，标定功率：176.5kW，类型：混合动力电动拖拉机，最小使用比质量：49.35,智能控制，带前装辅助驾驶(系统)设备(卫星接收机板卡类型及频点:北斗信号)，传动系关键部件具有自主知识产权，换挡方式：无级变速 | 176.5 | 新产品 |  | 河北省 | 评阅通过 |  | WJ2024BFH11G | 河南省拖拉机柴油机产品质量监督检验中心 | 2025QT2024 | 农业农村部农业机械化总站
2011 | 农用动力机械 | 拖拉机 | 轮式拖拉机（新产品） | 200马力及以上四轮驱动混合动力电动无极变速辅助驾驶智控拖拉机（补短板） | 河北铠特农业机械有限公司 | 轮式拖拉机 | KGA2604 |  | 260马力，标定功率：191.2kW，类型：混合动力电动拖拉机，最小使用比质量：45.87,智能控制，带前装辅助驾驶(系统)设备(卫星接收机板卡类型及频点:北斗信号)，传动系关键部件具有自主知识产权，换挡方式：无级变速 | 191.2 | 新产品 |  | 河北省 | 评阅通过 |  | WJ2024BFH11G | 河南省拖拉机柴油机产品质量监督检验中心 | 2025QT2024 | 农业农村部农业机械化总站
2012 | 农用动力机械 | 拖拉机 | 轮式拖拉机（新产品） | 200马力及以上四轮驱动混合动力电动无极变速辅助驾驶智控拖拉机（补短板） | 临工农业装备有限公司 | 轮式拖拉机 | T3004-7E |  | 标定功率220.5kw（3000马力）；驱动形式：四驱；换挡方式：无级变速；智能控制：具备电液控制三点悬挂装置、电液控制四轮驱动、电液控制动力输出轴、电液控制多路阀；最小使用比质量：49.9 | 220.5 | 新产品 |  | 山东省 | 评阅通过 |  | FH25GW0041 | 洛阳西苑车辆与动力检验所有限公司（国家拖拉机质量检验检测中心） | 2525QT2013 | 农业农村部农业机械化总站
2013 | 农用动力机械 | 拖拉机 | 轮式拖拉机（新产品） | 200马力及以上四轮驱动混合动力电动无极变速辅助驾驶智控拖拉机（补短板） | 临工农业装备有限公司 | 轮式拖拉机 | T3204-7E |  | 标定功率235.2kw（320马力）；驱动形式：四驱；换挡方式：无级变速；智能控制：具备电液控制三点悬挂装置、电液控制四轮驱动、电液控制动力输出轴、电液控制多路阀；最小使用比质量：46.8 | 235.2 | 新产品 |  | 山东省 | 评阅通过 |  | FH25GW0041 | 洛阳西苑车辆与动力检验所有限公司（国家拖拉机质量检验检测中心） | 2525QT2013 | 农业农村部农业机械化总站
2014 | 农用动力机械 | 拖拉机 | 轮式拖拉机（新产品） | 200马力及以上四轮驱动混合动力电动无极变速辅助驾驶智控拖拉机（补短板） | 山东五征集团有限公司 | 混合动力电动轮式拖拉机 | EH2604 |  | 功率：260马力;驱动方式:四轮驱动;换挡方式:无级变速;类型:混合动力电动拖拉机;智能控制;最小使用比质量：50.26kg/kW;前装辅助驾驶(系统)设备(卫星接收机板卡类型及频点:北斗信号);传动系关键部件具有自主知识产权 | 191.2 | 新产品 |  | 山东省 | 评阅通过 |  | NW202406006 | 山东省农业机械科学研究院 | JW202304010；2025QT2010 | 山东省农业机械科学研究院；农业农村部农业机械化总站
2015 | 农用动力机械 | 拖拉机 | 轮式拖拉机（新产品） | 200马力及以上四轮驱动混合动力电动无极变速辅助驾驶智控拖拉机（补短板） | 现：徐州市凯尔农业装备有限公司（原：徐州凯尔农业装备股份有限公司） | 轮式拖拉机 | XZE3004 |  | 功率:300马力;驱动方式:四轮驱动 ;换挡方式:无级变速 ;类型:混合动力电动拖拉机 ;是否智能控制:智能控制 ;前装辅助驾驶(系统)设备卫星接收机板卡类型及频点:北斗信号):是 ;传动系关键部件具有自主知识产权:是 ;最小使用比质量:50.55kg/kW; | 221 | 新产品 |  | 江苏省 | 评阅通过 |  | SAM2025006 | 南京赛姆认证科技发展有限公司 | 2025QT2015 | 农业农村部农业机械化总站
2016 | 农用动力机械 | 拖拉机 | 轮式拖拉机（新产品） | 200马力及以上四轮驱动混合动力电动无极变速辅助驾驶智控拖拉机（补短板） | 英轩重工有限公司 | 轮式拖拉机 | YX2604(F)-7HEV |  | 功率:260马力;驱动方式:四轮驱动;换挡方式:无级变速;类型:混合动力电动拖拉机;智能控制;最小使用比质量:45.5kg/kW;前装辅助驾驶(系统)设备(卫星接收机板卡类型及频点:北斗信号);传动系关键部件具有自主知识产权 | 191.2 | 新产品 |  | 山东省 | 评阅通过 |  | YJW202511014 | 河南省机械设计研究院检验检测技术有限公司 | 2025QT2011 | 农业农村部农业机械化总站
2017 | 农用动力机械 | 拖拉机 | 轮式拖拉机（新产品） | 200马力及以上四轮驱动混合动力电动无极变速辅助驾驶智控拖拉机（补短板） | 英轩重工有限公司 | 轮式拖拉机 | YX3004(F)-8HEV |  | 功率:300马力;驱动方式:四轮驱动;换挡方式:无级变速;类型:混合动力电动拖拉机;智能控制;最小使用比质量:47.9kW;前装辅助驾驶(系统)设备(卫星接收机板卡类型及频点:北斗信号);传动系关键部件具有自主知识产权 | 221 | 新产品 |  | 山东省 | 评阅通过 |  | YJW202511014 | 河南省机械设计研究院检验检测技术有限公司 | 2025QT2023 | 农业农村部农业机械化总站
2018 | 设施环境控制设备 | 设施环境控制设备 | 加温设备 | 0.058—0.174MW(50000—150000kcal/h)、换热效率80%及以上生物质热风炉;配备送料和温控装置 | 湖南楚兴机械有限公司 | 生物质成型燃料热风炉 | 5LS-125 |  | 热功率：0.125mw（107480kcal/h）；换热效率≥80%；配备送料和温控装置 | 6.37 | 购机补贴(非通用类) | 2028-07-13 | 湖南省 | 评阅通过
2019 | 设施环境控制设备 | 设施环境控制设备 | 加温设备 | 0.058—0.174MW(50000—150000kcal/h)、换热效率80%及以上生物质热风炉;配备送料和温控装置 | 徐州市元亨新能源开发有限公司 | 生物质热风炉 | YH-RF-10W |  | 0.058MW(50000kcal/h)≤热功率<0.174MW(150000kcal/h)，换热效率≥80%，配备送料和温控装置 | 1.81 | 购机补贴(非通用类) | 2030-12-28 | 江苏省 | 评阅通过
2020 | 设施环境控制设备 | 设施环境控制设备 | 加温设备 | 0.058—0.174MW(50000—150000kcal/h)、换热效率80%及以上生物质热风炉;配备送料和温控装置 | 重庆和创简一科技有限公司 | 生物质成型燃料热风炉 | 5LS-120B |  | 热功率：0.12MW，换热效率：≥80%，配备送料和温控装置 | 0 | 购机补贴(非通用类) | 2030-07-14 | 重庆市 | 评阅通过
2021 | 设施环境控制设备 | 设施环境控制设备 | 加温设备 | 0.174—0.349MW(150000—300000kcal/h)、换热效率80%及以上生物质热风炉;配备送料和温控装置 | 常州正义生物再生能源设备有限公司 | 生物质颗粒热风炉 | SY-1800 |  | 总供热量0.21MW，换热效率≥80%，生物质颗粒燃料，配备送料和温控装置。 |  | 购机补贴(非通用类) | 2030-11-29 | 江苏省 | 评阅通过
2022 | 设施环境控制设备 | 设施环境控制设备 | 加温设备 | 0.174—0.349MW(150000—300000kcal/h)、换热效率80%及以上生物质热风炉;配备送料和温控装置 | 湖南楚兴机械有限公司 | 生物质成型燃料热风炉 | 5LS-240 |  | 热功率：0.24mw(206362 kcal/h)；换热效率≥80%；配备送料和温控装置 | 8.72 | 购机补贴(非通用类) | 2028-07-13 | 湖南省 | 评阅通过
2023 | 设施环境控制设备 | 设施环境控制设备 | 加温设备 | 0.174—0.349MW(150000—300000kcal/h)、换热效率80%及以上生物质热风炉;配备送料和温控装置 | 台州市一鸣机械股份有限公司 | 生物质颗粒热风炉 | 5LS-235 |  | 规格型号 / 5LS-235 2 结构型式（整体式、分置式） / 整体式3 热风炉炉体外形尺寸(长×宽×高) mm 1110×1200×1760 4 燃料种类 / 生物质颗粒燃料5 燃烧方式 / 机烧6 进料方式 / 自动进料7 点火方式 / 手动点火8 热功率 MW 0.235 9 热效率 / ≥80% 10 输出热风温度 ℃ 60-150 11 热风机 风量 m 3/h 6677-13353 |  | 购机补贴(非通用类) | 2029-07-03 | 浙江省 | 评阅通过
2024 | 设施环境控制设备 | 设施环境控制设备 | 加温设备 | 0.174—0.349MW(150000—300000kcal/h)、换热效率80%及以上生物质热风炉;配备送料和温控装置 | 徐州市元亨新能源开发有限公司 | 生物质热风炉 | YH-RF-20W |  | 0.174MW(150000kcal/h)≤热功率<0.349MW(300000kcal/h)，换热效率≥80%，配备送料和温控装置 | 2.25 | 购机补贴(非通用类) | 2030-12-28 | 江苏省 | 评阅通过
2025 | 设施环境控制设备 | 设施环境控制设备 | 加温设备 | 0.349—0.523MW(300000—450000kcal/h)、换热效率80%及以上生物质热风炉;配备送料和温控装置 | 常州正义生物再生能源设备有限公司 | 生物质颗粒热风炉 | SY-3000 |  | 总供热量0.35MW，换热效率≥80%，生物质颗粒燃料，配备送料和温控装置。 |  | 购机补贴(非通用类) | 2030-11-29 | 江苏省 | 评阅通过
2026 | 设施环境控制设备 | 设施环境控制设备 | 加温设备 | 0.349—0.523MW(300000—450000kcal/h)、换热效率80%及以上生物质热风炉;配备送料和温控装置 | 湖南楚兴机械有限公司 | 生物质成型燃料热风炉 | 5LS-370 |  | 热功率：0.37mw(318142kcal/h)；换热效率≥80%；配备送料和温控装置 | 12.55 | 购机补贴(非通用类) | 2028-10-12 | 湖南省 | 评阅通过
2027 | 设施环境控制设备 | 设施环境控制设备 | 加温设备 | 0.349—0.523MW(300000—450000kcal/h)、换热效率80%及以上生物质热风炉;配备送料和温控装置 | 台州市一鸣机械股份有限公司 | 生物质颗粒热风炉 | 5LS-510 |  | 1 型号名称 / 5LS-510型生物质成型燃料热风炉2 结构型式（整体式、分置式） / 整体式3 热风炉炉体外形尺寸(长×宽 ×高) mm 2010×1840×2160 4 燃料种类 / 生物质颗粒5 燃烧方式 / 机烧6 进料方式 / 自动进料7 点火方式 / 人工点火8 热功率 MW 0.510 9 热效率 / ≥80% 10 输出热风温度 ℃ 60-120 11 热风机 风量 m 3/h |  | 购机补贴(非通用类) | 2026-12-09 | 浙江省 | 评阅通过
2028 | 设施环境控制设备 | 设施环境控制设备 | 加温设备 | 0.349—0.523MW(300000—450000kcal/h)、换热效率80%及以上生物质热风炉;配备送料和温控装置 | 浙江谷联机械科技有限公司 | 生物质颗粒热风炉 | 5LS-350A |  | 燃料种类：生物质颗粒；热功率：0.35MW； 换热效率：≥80%，配备送料和温控装置 |  | 购机补贴(非通用类) | 2030-11-10 | 浙江省 | 评阅通过
2029 | 设施环境控制设备 | 设施环境控制设备 | 加温设备 | 0.523—0.872MW(450000—750000kcal/h)、换热效率80%及以上生物质热风炉;配备送料和温控装置 | 常州正义生物再生能源设备有限公司 | 生物质颗粒热风炉 | SY-4500 |  | 总供热量0.525MW，换热效率≥80%，生物质颗粒燃料，配备送料和温控装置。 |  | 购机补贴(非通用类) | 2030-11-29 | 江苏省 | 评阅通过
2030 | 设施环境控制设备 | 设施环境控制设备 | 加温设备 | 0.523—0.872MW(450000—750000kcal/h)、换热效率80%及以上生物质热风炉;配备送料和温控装置 | 湖南楚兴机械有限公司 | 生物质成型燃料热风炉 | 5LS-700 |  | 热功率：0.125(601891 kcal/h)mw；换热效率≥80%；配备送料和温控装置 | 30.45 | 购机补贴(非通用类) | 2028-10-12 | 湖南省 | 评阅通过
2031 | 设施环境控制设备 | 设施环境控制设备 | 加温设备 | 0.523—0.872MW(450000—750000kcal/h)、换热效率80%及以上生物质热风炉;配备送料和温控装置 | 湖南省农友盛泰农业科技有限公司 | 生物质成型燃料热风炉 | 5LS-800 |  | 热功率：0.80MW（688000kal/h）,换热效率≥80%；配备送料和温控装置 | 26 | 购机补贴(非通用类) | 2029-05-13 | 湖南省 | 评阅通过
2032 | 设施环境控制设备 | 设施环境控制设备 | 加温设备 | 0.523—0.872MW(450000—750000kcal/h)、换热效率80%及以上生物质热风炉;配备送料和温控装置 | 台州市一鸣机械股份有限公司 | 生物质颗粒热风炉 | 5LS-60 |  | 1 型号名称 / 5LS-60 生物质颗粒热风炉 2 结构型式 / 整体式 3 热风炉炉体外形尺寸 （长×宽×高） mm 3000×2360×2860 4 燃料种类 / 生物质颗粒燃料 5 燃烧方式 / 机烧 6 进料方式 / 自动进料 7 点火方式 / 手动点火 8 热功率 MW（kacl/h） 0.697（600000） 9 热效率 % ≥70 10 输出热风温度 ℃ 60～150 |  | 购机补贴(非通用类) | 2027-11-29 | 浙江省 | 评阅通过
2033 | 设施环境控制设备 | 设施环境控制设备 | 加温设备 | 0.523—0.872MW(450000—750000kcal/h)、换热效率80%及以上生物质热风炉;配备送料和温控装置 | 天长市罗益农业机械有限公司 | 生物质颗粒热风炉 | 5LS-60 |  | 结构形式：整体式，燃料种类：生物质颗粒，燃烧方式：沸腾燃烧，进料方式：自动进料，点火方式：人工点火，热功率0.7MW，热效率≥80%，输出热风温度≤90℃，配套总功率：3.25（不含热风机）kW，配备送料和温控装置。 |  | 购机补贴(非通用类) | 2030-11-30 | 安徽省 | 评阅通过
2034 | 设施环境控制设备 | 设施环境控制设备 | 加温设备 | 0.523—0.872MW(450000—750000kcal/h)、换热效率80%及以上生物质热风炉;配备送料和温控装置 | 无为皖江粮食机械有限公司 | 生物质热风炉 | 5LS-65 |  | 热功率≥0.757MW（650902.665kcal/h），换热效率≥80%，配备送料和温控装置 | 3.2 | 购机补贴(非通用类) | 2030-12-21 | 安徽省 | 评阅通过
2035 | 设施环境控制设备 | 设施环境控制设备 | 加温设备 | 0.523—0.872MW(450000—750000kcal/h)、换热效率80%及以上生物质热风炉;配备送料和温控装置 | 徐州市元亨新能源开发有限公司 | 生物质热风炉 | YH-RF-60W |  | 0.523MW(450000kcal/h)≤热功率<0.872MW(750000kcal/h)，换热效率≥80%，配备送料和温控装置 | 6.45 | 购机补贴(非通用类) | 2030-12-28 | 江苏省 | 评阅通过
2036 | 设施环境控制设备 | 设施环境控制设备 | 加温设备 | 0.523—0.872MW(450000—750000kcal/h)、换热效率80%及以上生物质热风炉;配备送料和温控装置 | 浙江谷联机械科技有限公司 | 生物质颗粒热风炉 | 5LS-650A |  | 燃料种类：生物质颗粒；热功率：0.65MW；换热效率：≥80%，配备送料和温控设备 |  | 购机补贴(非通用类) | 2030-11-10 | 浙江省 | 评阅通过
2037 | 设施环境控制设备 | 设施环境控制设备 | 加温设备 | 0.872MW(750000kcal/h)及以上、换热效率80%及以上生物质热风炉;配备送料和温控装置 | 安徽欧伯特热源有限公司 | 生物质热风炉 | 5LS-100 |  | 热风炉炉体外形尺寸：5260×1890×2950mm 配套总功率：5.63 kW 热功率：1.167MW 热效率：≥80% 输出热风温度：60～130℃ | 1.167 | 购机补贴(非通用类) | 2029-09-28 | 安徽省 | 评阅通过
2038 | 设施环境控制设备 | 设施环境控制设备 | 加温设备 | 0.872MW(750000kcal/h)及以上、换热效率80%及以上生物质热风炉;配备送料和温控装置 | 安徽欧伯特热源有限公司 | 生物质热风炉 | 5LS-130 |  | 热风炉炉体外形尺寸：5780×1890×2500mm 配套总功率：6.24 kW 热功率：1.517MW 热效率：≥80% 输出热风温度：60～130℃ | 6.24 | 购机补贴(非通用类) | 2029-09-28 | 安徽省 | 评阅通过
2039 | 设施环境控制设备 | 设施环境控制设备 | 加温设备 | 0.872MW(750000kcal/h)及以上、换热效率80%及以上生物质热风炉;配备送料和温控装置 | 安徽欧伯特热源有限公司 | 生物质热风炉 | 5LS-80 |  | 热风炉炉体外形尺寸：5000×1890×2950mm 配套总功率：5.63 kW 热功率：0.934MW 热效率：≥80% 输出热风温度：60～130℃ | 5.63 | 购机补贴(非通用类) | 2029-09-28 | 安徽省 | 评阅通过
2040 | 设施环境控制设备 | 设施环境控制设备 | 加温设备 | 0.872MW(750000kcal/h)及以上、换热效率80%及以上生物质热风炉;配备送料和温控装置 | 安徽新生力农机股份有限公司 | 生物质热风炉 | 5LXSLD-120 |  | 制热功率:1.397MW:，类型：生物质热风炉; | 6.2 | 购机补贴(非通用类) | 2029-07-30 | 安徽省 | 评阅通过
2041 | 设施环境控制设备 | 设施环境控制设备 | 加温设备 | 0.872MW(750000kcal/h)及以上、换热效率80%及以上生物质热风炉;配备送料和温控装置 | 安徽新生力农机股份有限公司 | 生物质热风炉 | 5LXSLD-75 |  | 制热功率:0.873MW; 类型：生物质热风炉 | 2.95 | 购机补贴(非通用类) | 2029-07-30 | 安徽省 | 评阅通过
2042 | 设施环境控制设备 | 设施环境控制设备 | 加温设备 | 0.872MW(750000kcal/h)及以上、换热效率80%及以上生物质热风炉;配备送料和温控装置 | 合肥祥阳智能科技有限公司 | 生物质成型燃料热风炉 | 5LS-100 |  | 整体式生物质成型燃料热风炉5LS-100，沸腾燃烧，自动进料，人工点火，热功率1.163MW，热效率≥80%，输出热风温度50-100℃，热风机风量（7344-14688）*6m³/h，热风机功率5.5*6KW,引烟风机风量2664-5268m³/h，引烟风机功率(双速双功率）3.0/2.4KW，配套总功率4.12KW(不含热风机）。 |  | 购机补贴(非通用类) | 2030-11-18 | 安徽省 | 评阅通过
2043 | 设施环境控制设备 | 设施环境控制设备 | 加温设备 | 0.872MW(750000kcal/h)及以上、换热效率80%及以上生物质热风炉;配备送料和温控装置 | 合肥祥阳智能科技有限公司 | 生物质成型燃料热风炉 | 5LS-130 |  | 整体式生物质成型燃料热风炉5LS-130，沸腾燃烧，自动进料，人工点火，热功率1.512MW，热效率≥80%，输出热风温度60-110℃，热风机风量（7344-14688）*8m³/h，热风机功率5.5KW*8,引烟风机风量2664-5268m³/h，引烟风机功率(双速双功率）3.0/2.4KW，配套总功率4.12KW(不含热风机）。 |  | 购机补贴(非通用类) | 2030-11-18 | 安徽省 | 评阅通过
2044 | 设施环境控制设备 | 设施环境控制设备 | 加温设备 | 0.872MW(750000kcal/h)及以上、换热效率80%及以上生物质热风炉;配备送料和温控装置 | 合肥卓冶机电设备有限公司 | 生物质颗粒热风炉 | 5LS-150 |  | 产品型号：5LS-150；结构型式：整体式；燃料种类：生物质颗粒；炉体外形尺寸：5370×1960×4010；热功率：1.747MW；热效率：≥80％；配套总功率：7.55KW。 | 7.55 | 购机补贴(非通用类) | 2030-10-27 | 安徽省 | 评阅通过
2045 | 设施环境控制设备 | 设施环境控制设备 | 加温设备 | 0.872MW(750000kcal/h)及以上、换热效率80%及以上生物质热风炉;配备送料和温控装置 | 台州市一鸣机械股份有限公司 | 生物质颗粒热风炉 | 5LS-90 |  | 1 型号名称 / 5LS-90 生物质颗粒热风炉 2 结构型式 / 整体式 3 热风炉炉体外形尺寸 （长×宽×高） mm 3920×2370×2850 4 燃料种类 / 生物质颗粒燃料 5 燃烧方式 / 机烧 6 进料方式 / 自动进料 7 点火方式 / 手动点火 8 热功率 MW（kacl/h） 1.046（900000） 9 热效率 % ≥70 10 输出热风温度 ℃ 60～180 |  | 购机补贴(非通用类) | 2027-11-29 | 浙江省 | 评阅通过
2046 | 设施环境控制设备 | 设施环境控制设备 | 加温设备 | 0.872MW(750000kcal/h)及以上、换热效率80%及以上生物质热风炉;配备送料和温控装置 | 天长市罗益农业机械有限公司 | 生物质颗粒热风炉 | 5LS-90 |  | 结构形式：整体式，燃料种类：生物质颗粒，燃烧方式：沸腾燃烧，进料方式：自动进料，点火方式：人工点火，热功率1.05MW，热效率≥80%，输出热风温度≤90℃，配套总功率：4.25（不含热风机）kW，配备送料和温控装置。 |  | 购机补贴(非通用类) | 2030-11-30 | 安徽省 | 评阅通过
2047 | 设施环境控制设备 | 设施环境控制设备 | 加温设备 | 0.872MW(750000kcal/h)及以上、换热效率80%及以上生物质热风炉;配备送料和温控装置 | 铜陵美天新能源科技有限公司 | 生物质热风炉 | 5LS-100S |  | 热功率：1.167 MW；燃料种类：生物质颗粒；热效率：≥80%；配备送料和温控装置； | 8.5 | 购机补贴(非通用类) | 2031-01-22 | 安徽省 | 评阅通过
2048 | 设施环境控制设备 | 设施环境控制设备 | 加温设备 | 0.872MW(750000kcal/h)及以上、换热效率80%及以上生物质热风炉;配备送料和温控装置 | 铜陵美天新能源科技有限公司 | 生物质热风炉 | 5LS-150T |  | 热功率：1.745 MW；燃料种类：生物质颗粒；热效率：≥80%；配备送料和温控装置； | 9.2 | 购机补贴(非通用类) | 2031-01-22 | 安徽省 | 评阅通过
2049 | 设施环境控制设备 | 设施环境控制设备 | 加温设备 | 0.872MW(750000kcal/h)及以上、换热效率80%及以上生物质热风炉;配备送料和温控装置 | 铜陵美天新能源科技有限公司 | 生物质热风炉 | 5LS-80T |  | 热功率：0.934 MW；燃料种类：生物质颗粒；热效率：≥80%；配备送料和温控装置； | 5.25 | 购机补贴(非通用类) | 2031-01-22 | 安徽省 | 评阅通过
2050 | 设施环境控制设备 | 设施环境控制设备 | 加温设备 | 0.872MW(750000kcal/h)及以上、换热效率80%及以上生物质热风炉;配备送料和温控装置 | 无为皖江粮食机械有限公司 | 生物质热风炉 | 5LS-110 |  | 热功率≥1.282MW（1102520kcal/h），换热效率≥80%，配备送料和温控装置 | 5.1 | 购机补贴(非通用类) | 2030-12-21 | 安徽省 | 评阅通过
2051 | 设施环境控制设备 | 设施环境控制设备 | 加温设备 | 0.872MW(750000kcal/h)及以上、换热效率80%及以上生物质热风炉;配备送料和温控装置 | 无为皖江粮食机械有限公司 | 生物质热风炉 | 5LS-150A |  | 热功率≥1.747MW（1502420kcal/h），换热效率≥80%，配备送料和温控装置 | 6.1 | 购机补贴(非通用类) | 2030-12-21 | 安徽省 | 评阅通过
2052 | 设施环境控制设备 | 设施环境控制设备 | 加温设备 | 0.872MW(750000kcal/h)及以上、换热效率80%及以上生物质热风炉;配备送料和温控装置 | 芜湖春谷佳田农业科技有限公司 | 生物质颗粒热风炉 | 5LS-100 |  | 热功率：1.167MW；热效率：≥80%；结构形式：整体式；燃烧种类：生物质颗粒；燃烧方式：沸腾燃烧；进料方式：自动进料；点火方式：人工点火 |  | 购机补贴(非通用类) | 2031-01-22 | 安徽省 | 评阅通过
2053 | 设施环境控制设备 | 设施环境控制设备 | 加温设备 | 0.872MW(750000kcal/h)及以上、换热效率80%及以上生物质热风炉;配备送料和温控装置 | 芜湖春谷佳田农业科技有限公司 | 生物质颗粒热风炉 | 5LS-80 |  | 热功率：0.934MW；热效率：≥80%；结构形式：整体式；燃烧种类：生物质颗粒；燃烧方式：沸腾燃烧；进料方式：自动进料；点火方式：人工点火 |  | 购机补贴(非通用类) | 2031-01-22 | 安徽省 | 评阅通过
2054 | 设施环境控制设备 | 设施环境控制设备 | 加温设备 | 0.872MW(750000kcal/h)及以上、换热效率80%及以上生物质热风炉;配备送料和温控装置 | 徐州市元亨新能源开发有限公司 | 生物质热风炉 | YH-RF-90W |  | 热功率≥0.872MW(750000kcal/h)，换热效率≥80%，配备送料和温控装置 | 7.2 | 购机补贴(非通用类) | 2030-12-28 | 江苏省 | 评阅通过
2055 | 农田基本建设机械 | 平地机械（限与拖拉机配套） | 平地机 | 幅宽2—3m卫星平地机 | 河北超平农机制造有限公司 | 卫星平地机 | 12WP-250A |  | 12WP-250A 工作状态外形尺寸(长X宽X高) ：3450mmX2595mmX1300mm 结构型 ：牵引式 最大工作幅宽：2500mm 配套拖拉机功率范围 ：≥52.22 控制方式： 卫星控制 | 0 | 购机补贴（通用类） | 2029-12-31 | 河北省 | 评阅通过
2056 | 农田基本建设机械 | 平地机械（限与拖拉机配套） | 平地机 | 幅宽2—3m卫星平地机 | 河北超平农机制造有限公司 | 卫星平地机 | 12WP-280A |  | 12WP-280A 工作状态外形尺寸(长×宽×高):3700MM×2895MM×1300MM,配套拖拉机功率范围（ kW）:≥65.66，结构型式：牵引式, 控制方式：卫星控制 , 平地铲结构：固定式. | 0 | 购机补贴（通用类） | 2029-12-31 | 河北省 | 评阅通过
2057 | 农田基本建设机械 | 平地机械（限与拖拉机配套） | 平地机 | 幅宽3m及以上卫星平地机 | 宝鸡飞鸿达农业机械制造有限公司 | 卫星平地机 | 12PW-400B |  | 型号名称 / 12PW-400B型卫星平地机 工作状态外形尺寸(长×宽×高) mm 4600×4120×1530 结构型式 / □悬挂式 □半悬挂式 ☑牵引式 适用田块类型 / □旱田 □水田 □水旱两用 最大工作幅宽 mm 4000 配套拖拉机功率范围 kW 147.1-191.2 控制方式 / □激光控制 ☑卫星控制 □机械控制 平地铲型式 / ☑直顺铲 □U型铲 □其他： |  | 购机补贴（通用类） | 2030-12-30 | 陕西省 | 评阅通过
2058 | 农田基本建设机械 | 平地机械（限与拖拉机配套） | 平地机 | 幅宽3m及以上卫星平地机 | 宝鸡飞鸿达农业机械制造有限公司 | 卫星平地机 | 12PW-450A |  | 型号名称 / 12PW-450A型卫星平地机 工作状态外形尺寸(长×宽×高) mm 5300×4630×1730 结构型式 / □悬挂式 □半悬挂式 ☑牵引式 适用田块类型 / □旱田 □水田 □水旱两用 最大工作幅宽 mm 4500 配套拖拉机功率范围 kW 161.8-205.9 控制方式 / □激光控制 ☑卫星控制 □机械控制 平地铲型式 / ☑直顺铲 □U型铲 □其他： |  | 购机补贴（通用类） | 2030-12-30 | 陕西省 | 评阅通过
2059 | 农田基本建设机械 | 平地机械（限与拖拉机配套） | 平地机 | 幅宽3m及以上卫星平地机 | 德州亿农宝丰农业装备有限公司 | 卫星平地机 | 12PW-3.0 |  | 最大工作幅宽：3000mm；配套拖拉机功率范围：102.9~147.1kW；控制方式：卫星；卫星接收机接收信号源：已自主升级为BDS。 | 0 | 购机补贴（通用类） | 2029-09-22 | 山东省 | 评阅通过
2060 | 农田基本建设机械 | 平地机械（限与拖拉机配套） | 平地机 | 幅宽3m及以上卫星平地机 | 德州亿农宝丰农业装备有限公司 | 卫星平地机 | 12PW-4.0 |  | 最大工作幅宽：4000mm；配套拖拉机功率范围：147.1~154.4kW；控制方式：卫星；卫星接收机接收信号源：已自主升级为BDS。 | 0 | 购机补贴（通用类） | 2029-09-22 | 山东省 | 评阅通过
2061 | 农田基本建设机械 | 平地机械（限与拖拉机配套） | 平地机 | 幅宽3m及以上卫星平地机 | 德州亿农宝丰农业装备有限公司 | 卫星平地机 | 12PW-4.0A |  | 最大工作幅宽：4000mm；配套拖拉机功率范围：147.1~154.4kW；控制方式：卫星；卫星接收机接收信号源：已自主升级为BDS。 | 0 | 购机补贴（通用类） | 2029-09-22 | 山东省 | 评阅通过
2062 | 农田基本建设机械 | 平地机械（限与拖拉机配套） | 平地机 | 幅宽3m及以上卫星平地机 | 宁津鸿辉农业机械有限公司 | 卫星平地机 | 12PW-400A |  | 型号名称:12PW-400A卫星平地机 工作状态的外形尺寸mm：4250×4140×1570 结构型式：牵引式 最大工作幅宽mm：4000 配套拖拉机功率范围KW：147.0～176.4 控制方式：卫星控制 平地铲结构：伸缩式 |  | 购机补贴（通用类） | 2030-10-29 | 山东省 | 评阅通过
2063 | 农田基本建设机械 | 平地机械（限与拖拉机配套） | 平地机 | 幅宽3m及以上卫星平地机 | 宁津鸿辉农业机械有限公司 | 卫星平地机 | 12PW-400B |  | 型号名称:12PW-400B卫星平地机 工作状态的外形尺寸mm：4650×4140×1570 结构型式：牵引式 最大工作幅宽mm：4000 配套拖拉机功率范围KW：147.0～176.4 控制方式：卫星控制 平地铲结构：伸缩式 |  | 购机补贴（通用类） | 2030-10-29 | 山东省 | 评阅通过
2064 | 农田基本建设机械 | 平地机械（限与拖拉机配套） | 平地机 | 幅宽3m及以上卫星平地机 | 宁津鸿辉农业机械有限公司 | 卫星平地机 | 12PW-400BL |  | 型号名称:12PW-400BL卫星平地机 工作状态的外形尺寸mm：4650×4140×1900 结构型式：牵引式 最大工作幅宽mm：4000 配套拖拉机功率范围KW：147.0～176.4 控制方式：卫星控制 平地铲结构：伸缩式 |  | 购机补贴（通用类） | 2030-10-29 | 山东省 | 评阅通过
2065 | 农田基本建设机械 | 平地机械（限与拖拉机配套） | 平地机 | 幅宽3m及以上卫星平地机 | 宁津鸿辉农业机械有限公司 | 卫星平地机 | 12PW-400S |  | 型号名称:12PW-400S卫星平地机 工作状态的外形尺寸mm：4250×4140×1570 结构型式：牵引式 最大工作幅宽mm：4000 配套拖拉机功率范围KW：147.0～176.4 控制方式：卫星控制 平地铲结构：伸缩式 |  | 购机补贴（通用类） | 2030-10-29 | 山东省 | 评阅通过
2066 | 农田基本建设机械 | 平地机械（限与拖拉机配套） | 平地机 | 幅宽3m及以上卫星平地机 | 山东德牛机械制造有限公司 | 卫星平地机 | 12PW-400E |  | 最大工作幅宽：4000mm，控制方式/卫星控制，卫星接收机接收信号源/北斗，结构型式/牵引式，限与拖拉机配套。 | 0 | 购机补贴（通用类） | 2030-12-30 | 山东省 | 评阅通过
2067 | 农田基本建设机械 | 平地机械（限与拖拉机配套） | 平地机 | 幅宽3m及以上卫星平地机 | 山东德牛机械制造有限公司 | 卫星平地机 | 12PW-400EA |  | 最大工作幅宽：4000mm，控制方式/卫星控制，卫星接收机接收信号源/北斗，结构型式/牵引式，限与拖拉机配套。 | 0 | 购机补贴（通用类） | 2030-12-30 | 山东省 | 评阅通过
2068 | 农田基本建设机械 | 平地机械（限与拖拉机配套） | 平地机 | 幅宽3m及以上卫星平地机 | 山东德牛机械制造有限公司 | 卫星平地机 | 12PW-500E |  | 最大工作幅宽：5000mm，控制方式/卫星控制，卫星接收机接收信号源/北斗，结构型式/牵引式，限与拖拉机配套。 | 0 | 购机补贴（通用类） | 2030-12-30 | 山东省 | 评阅通过
2069 | 农田基本建设机械 | 平地机械（限与拖拉机配套） | 平地机 | 幅宽3m及以上卫星平地机 | 山东德牛机械制造有限公司 | 卫星平地机 | 12PW-500EA |  | 最大工作幅宽：5000mm，控制方式/卫星控制，卫星接收机接收信号源/北斗，结构型式/牵引式，限与拖拉机配套。 | 0 | 购机补贴（通用类） | 2030-12-30 | 山东省 | 评阅通过
2070 | 设施环境控制设备 | 设施环境控制设备 | 加温设备 | 0.523—0.872MW(450000—750000kcal/h)、换热效率80%及以上生物质热风炉;配备送料和温控装置 | 宁波亿隆新能源有限公司 | 生物质热风炉 | 5LS-48 |  | 热功率0.56MW，热效率≥80%，配备自动送料和自动温控装置 |  | 购机补贴(非通用类) | 2030-11-10 | 浙江省 | 评阅通过
2071 | 设施环境控制设备 | 设施环境控制设备 | 加温设备 | 0.523—0.872MW(450000—750000kcal/h)、换热效率80%及以上生物质热风炉;配备送料和温控装置 | 宁波亿隆新能源有限公司 | 生物质热风炉 | 5LS-62 |  | 热功率0.72MW，热效率≥80%，配备自动送料和自动温控装置 |  | 购机补贴(非通用类) | 2030-11-10 | 浙江省 | 评阅通过
2072 | 设施环境控制设备 | 设施环境控制设备 | 加温设备 | 0.523—0.872MW(450000—750000kcal/h)、换热效率80%及以上生物质热风炉;配备送料和温控装置 | 宁波亿隆新能源有限公司 | 生物质热风炉 | 5LS-75 |  | 热功率0.87MW，热效率≥80%，配备自动送料和自动温控装置 |  | 购机补贴(非通用类) | 2030-11-10 | 浙江省 | 评阅通过
2073 | 设施环境控制设备 | 设施环境控制设备 | 加温设备 | 0.872MW(750000kcal/h)及以上、换热效率80%及以上生物质热风炉;配备送料和温控装置 | 宁波亿隆新能源有限公司 | 生物质热风炉 | 5LS-100 |  | 热功率1.163MW，热效率≥80%，配备自动送料和自动温控装置 |  | 购机补贴(非通用类) | 2030-11-10 | 浙江省 | 评阅通过
2074 | 设施环境控制设备 | 设施环境控制设备 | 加温设备 | 0.872MW(750000kcal/h)及以上、换热效率80%及以上生物质热风炉;配备送料和温控装置 | 宁波亿隆新能源有限公司 | 生物质热风炉 | 5LS-150 |  | 热功率1.745MW，热效率≥80%，配备自动送料和自动温控装置 |  | 购机补贴(非通用类) | 2030-09-04 | 浙江省 | 评阅通过
2075 | 设施环境控制设备 | 设施环境控制设备 | 加温设备 | 0.872MW(750000kcal/h)及以上、换热效率80%及以上生物质热风炉;配备送料和温控装置 | 宁波亿隆新能源有限公司 | 生物质热风炉 | 5LS-80 |  | 热功率0.93MW，热效率≥80%，配备自动送料和自动温控装置 |  | 购机补贴(非通用类) | 2030-11-10 | 浙江省 | 评阅通过